## PLANILHA OBRA
CONTRATAÇÃO DE EMPRESA PARA EXECUÇÃO DE SERVIÇOS DE RECOMPOSIÇÃO DE VIAS E MANUTENÇÃO ASFALTICA DOS MUNICÍPIOS QUE COMPÕEM A ASSOCIAÇÃO DOS MUNICÍPIOS DA MICRORREGIÃO DO MÉDIO SAPUCAÍ – AMESP
BASE DE PREÇOS: SINAPI SET/19, SETOP AGO/19, SUDECAP AGO/19, SICRO-MG ABR/19
PLANILHA ORÇAMENTÁRIA | [8 empty] | Data: 01/11/2019
ITEM | CÓDIGO | FONTE | SERVIÇOS | UNID. | QUANT. A EXECUTAR | REFERÊNCIA DE CÁLCULO | PREÇO UNIT. SEM BDI | PREÇO UNIT. COM BDI 24,23% | PREÇO A EXECUTAR SEM BDI | PREÇO A EXECUTAR COM BDI 24,23%
|  |  | MOBILIZAÇÃO E DESMOBILIZAÇÃO DE OBRA PARA 21 MUNICÍPIOS | [5 empty] | 3559510.1455 | 4423362.9854
| MOB-DES-030 | SETOP - AGO/19 | OBRAS COM VALORES ACIMA DE 3.000.000,01 (ADOTADO 3 MOB/DESMOB. CONFORME DEMANDA POR MUNICÍPIO) (0,2% POR MUNICÍPIO X 21 MUNICÍPIOS X 3 MOB/DESMOB. POR MUNICÍPIO) | % | 0.126 | Valor do contrato dividido pelo numero de Municípios |  |  | 3559510.1455 | 4423362.9854
1.0 |  |  | ESCAVAÇÃO, DEMOLIÇÃO, FRESAGEME E TRANSPORTE | [5 empty] | 1199835.78 | 1490217.38
1.1 | 83338 | SINAPI - SET/19 | ESCAVACAO MECANICA, A CEU ABERTO, EM MATERIAL DE 1A CATEGORIA, COM ESCAVADEIRA HIDRAULICA, CAPACIDADE DE 0,78 M3 | M3 | 38220 | Conforme item 6 da planilha de cálculo. | 2.32 | 2.88 | 88670.4 | 110073.6
1.2 | RO-40220 | SETOP - AGO/19 | ESCAVAÇÃOMECÂNICADEVALASEMROCHA(EXECUÇÃO,INCLUINDO REMOÇÃO PARA FORA DO LEITO ESTRADAL) | M3 | 3583.125 | Conforme item 7 da planilha de cálculo. | 82.39 | 102.35 | 295213.67 | 366732.84
1.3 | DEM-PIS-070 | SETOP - AGO/19 | DEMOLIÇÃO DE REVESTIMENTO ASFÁLTICO COM EQUIPAMENTO PNEUMÁTICO, INCLUSIVE AFASTAMENTO | M2 | 19110 | Conforme item 5 da planilha de cálculo. | 7.92 | 9.84 | 151351.2 | 188042.4
1.4 | 20.20.01 | SUDECAP - AGO/19 | FRESAGEM ATÉ 5,0 CM | M2 | 57330 | Conforme item 8 da planilha de cálculo. | 9.1 | 11.3 | 521703 | 647829
1.5 | 02.12.01 | SUDECAP - AGO/19 | CORTE MECAN. C/ SERRA CIRCULAR EM CONCRETO/ASFALTO | M | 19110 | Um terço (1/3) do item 1.3 | 1.94 | 2.41 | 37073.4 | 46055.1
1.6 | 74010/001 | SINAPI - SET/19 | CARGA E DESCARGA MECANICA DE SOLO UTILIZANDO CAMINHAO BASCULANTE 6,0M3 /16T E PA-CARREGADEIRA SOBRE PNEUS 128 HP, CAPACIDADE DA CAÇAMBA 1,7 A 2,8 M3, PESO OPERACIONAL 11632 KG | M3 | 27824.16 | Volume de escavação (item 1.1) adicionado o fator de empolamento 1,5. | 1.73 | 2.15 | 48135.8 | 59821.94
1.7 | 97914 | SINAPI - SET/19 | TRANSPORTE COM CAMINHÃO BASCULANTE DE 6 M3, EM VIA URBANA PAVIMENTADA DMT ATÉ 30 KM | M3XKM | 35831.25 | Volume do material (item 1.5) multiplicado por um DMT médio de 10 Km até o bota fora. | 1.61 | 2 | 57688.31 | 71662.5
2.0 |  |  | PAVIMENTAÇÃO | [5 empty] | 21633408.08 | 26886510.99
2.1 | RO-41093 | SETOP - AGO/19 | REFORÇO DO SUB-LEITO (EXECUÇÃO, INCLUINDO ESCAVAÇÃO, CARGA, DESCARGA, HOMOGENIZAÇÃO, UMIDECIMENTO, ESPALHAMENTO E COMPACTAÇÃO DO MATERIAL) | M3 | 9555 | Item 6 da planilha de cálculo multiplicado pela espessura de 20cm. | 10.62 | 13.19 | 101474.1 | 126030.45
2.2 | 96399 | SINAPI - SET/19 | EXECUÇÃO E COMPACTAÇÃO DE BASE E OU SUB BASE COM PEDRA RACHÃO - EXCLUSIVE ESCAVAÇÃO, CARGA E TRANSPORTE | M3 | 19110 | Item 6 da planilha de cálculo multiplicado pela espessura de 40cm. | 100.73 | 125.14 | 1924950.3 | 2391425.4
2.3 | 96396 | SINAPI - SET/19 | EXECUÇÃO E COMPACTAÇÃO DE BASE E OU SUB BASE COM BRITA GRADUADA SIMPLES - EXCLUSIVE CARGA E TRANSPORTE | M3 | 16721.25 | Item 6 da planilha de cálculo multiplicado pela espessura de 35cm. | 121.99 | 151.55 | 2039825.29 | 2534105.44
2.4 | 95875 | SINAPI - SET/19 | TRANSPORTE COM CAMINHÃO BASCULANTE DE 10 M3, EM VIA URBANA PAVIMENTADA , DMT ATÉ 30 KM (UNIDADE: M3XKM). AF_12/2016 | M3XKM | 87047.9167 | Volume transportado do material conforme tabela de transporte. | 1.14 | 1.42 | 99234.63 | 123608.04
2.5 | 93590 | SINAPI - SET/19 | TRANSPORTE COM CAMINHÃO BASCULANTE DE 10 M3, EM VIA URBANA PAVIMENTADA, DMT ACIMA DE 30KM (UNIDADE: M3XKM). AF_04/2016 | M3XKM | 2826279.1667 | Volume transportado do material conforme tabela de transporte. | 0.81 | 1.01 | 2289286.13 | 2854541.96
2.6 | OBR-VIA-160 | SETOP - AGO/19 | IMPRIMAÇÃO (EXECUÇÃO E FORNECIMENTO DO MATERIAL BETUMINOSO, EXCLUSIVE TRANSPORTE DO MATERIAL BETUMINOSO) | M2 | 191100 | Item 6 planilha de cálculo, área de intervenção de base. | 6.64 | 8.25 | 1268904 | 1576575
2.7 | OBR-VIA-165 | SETOP - AGO/19 | PINTURA DE LIGAÇÃO (EXECUÇÃO E FORNECIMENTO DO MATERIAL BETUMINOSO, EXCLUSIVE TRANSPORTE DO MATERIAL BETUMINOSO) | M2 | 191100 | Item 5 da planilha de cálculo | 1.4 | 1.74 | 267540 | 332514
2.8 | 20.13.11 | SUDECAP - AGO/19 | CONSTRUÇÃO DE PAVIMENTO COM APLICAÇÃO DE CONCRETO BETUMINOSO USINADO A QUENTE (CBUQ), BINDER, COM ESPESSURA DE 5,0 CM - INCLUSIVE TRANSPORTE PARA OBRA | TON. | 19110 | Item 4 da planilha de cálculo, vezes a espessura de 4cm de média, multiplicado pelo conversor de volume por tonelada de 2,4 | 379.32 | 471.23 | 7248805.2 | 9005205.3
2.9 | 20.13.05 | SUDECAP - AGO/19 | CONSTRUÇÃO DE PAVIMENTO COM APLICAÇÃO DE CONCRETO BETUMINOSO USINADO A QUENTE (CBUQ), CAMADA DE ROLAMENTO, COM ESPESSURA DE 3,0 CM, FAIXA C, COM CAP 50/70 - INCLUSIVE TRANSPORTE PARA OBRA. | TON. | 14332.5 | Item 4 da planilha de cálculo, vezes a espessura de 3cm de média, multiplicado pelo conversor de volume por tonelada de 2,4 | 421.09 | 523.12 | 6035272.43 | 7497617.4
2.10 | ED-7623 | SETOP - AGO/19 | EXECUÇÃO DE FAIXA ELEVADA CONFORME RESOLUÇÃO 738 CONTRAN DE 06/09/18 - APLICAÇÃO DA MASSA ASFALTICA | M3 | 400 | Quantidade estimada (conversor de volume por tonelada de 2,4) | 895.29 | 1112.22 | 358116 | 444888
3.0 |  |  | TAPA BURACO | [5 empty] | 3039128.13 | 3775495
3.1 | 4915678 | SICRO-MG ABRIL/19 | EXECUÇÃO DE TAPA-BURACO COM DEMOLIÇÃO MANUAL | M3 | 3062.5 | Quantidade conforme estimado na planilha | 368.85 | 458.22 | 1129603.13 | 1403298.75
3.2 | RO-44505 | SETOP - AGO/19 | USINAGEM DE CBUQ PARA TAPA BURACO (EXECUÇÃO, INCLUINDO FORNECIMENTO E TRANSPORTE DOS AGREGADOS E DO MATERIAL BETUMINOSO) | M3 | 3062.5 | Quantidade estimada (conversor de volume por tonelada de 2,4) | 623.12 | 774.1 | 1908305 | 2370681.25
3.3 | 41903 | SINAPI - SET/19 | EMULSAO ASFALTICA CATIONICA RR-2C PARA USO EM PAVIMENTACAO ASFALTICA (COLETADO CAIXA NA ANP ACRESCIDO DE ICMS) | KG | 500 | Quantidade estimada | 2.44 | 3.03 | 1220 | 1515
4.0 |  |  | SINALIZAÇÃO E ISOLAMENTO | [5 empty] | 276280.2 | 343226.1
4.1 | IIO-TAP-010 | SETOP - AGO/19 | TAPUME REMOVÍVEL DE COMPENSADO TIPO A, H = 2,20 M (PADRÃO DEOP-MG - COM REMOÇÃO) | M | 630 | 30 metros para cada Município | 168.52 | 209.35 | 106167.6 | 131890.5
4.2 | IIO-SIN-015 | SETOP - AGO/19 | CONE EM PVC H = 75 CM | M | 4200 | 200 metros para cada Município | 36.48 | 45.32 | 153216 | 190344
4.3 | IIO-TAP-026 | SETOP - AGO/19 | TAPUME COM TELA DE POLIETILENO | M | 630 | 30 metros para cada Município | 11.8 | 14.66 | 7434 | 9235.8
4.4 | IIO-TAP-040 | SETOP - AGO/19 | REMANEJAMENTO DE TAPUME | M2 | 1260 | 2 trocas de local para cada Município | 7.51 | 9.33 | 9462.6 | 11755.8
5.0 |  |  | DRENAGEM PROFUNDA | [5 empty] | 89808.18 | 111570.27
5.1 | DRE-ALA-005 | SETOP - AGO/19 | ALA DE REDE TUBULAR DN 500, EXCLUSIVE BOTA FORA | unid | 21 | Uma unidade para cada Município | 725.43 | 901.2 | 15234.03 | 18925.2
5.2 | DRE-ALA-010 | SETOP - AGO/19 | ALA DE REDE TUBULAR DN 600, EXCLUSIVE BOTA FORA | unid | 21 | Uma unidade para cada Município | 808.17 | 1003.99 | 16971.57 | 21083.79
5.3 | DRE-ALA-020 | SETOP - AGO/19 | ALA DE REDE TUBULAR DN 800, EXCLUSIVE BOTA FORA | unid | 21 | Uma unidade para cada Município | 959.36 | 1191.81 | 20146.56 | 25028.01
5.4 | DRE-ALA-030 | SETOP - AGO/19 | ALA DE REDE TUBULAR DN 1000, EXCLUSIVE BOTA FORA | unid | 21 | Uma unidade para cada Município | 1140.12 | 1416.37 | 23942.52 | 29743.77
5.5 | 19.09.01 | SUDECAP - AGO/19 | ESTIVA DE MADEIRA PARA REDE TUBULAR TIPO PEAD OU METÁLICO | M² | 1050 | 50 metros para cada Município | 12.87 | 15.99 | 13513.5 | 16789.5
6.0 |  |  | MANUTENÇÃO E REPARO DE VIAS | [5 empty] | 2011620.15 | 2499035.7
6.1 | CPU-001 | SINTRACON SMG- 2017 /2018 | FORNECIMENTO DE EQUIPE PARA PRESTAÇÃO DE SERVIÇOS DE PINTURA DE MEIO FIO DE VIAS E LOGRADOUROS PÚBLICOS - TABELA SINTRACON SUL DE MINAS DATA-BASE 2017/2018 | equipe/mês | 10.5 | 0,5 (Meio) mês para cada Município | 26305.95 | 32679.88 | 276212.48 | 343138.74
6.2 | CPU - 002 | SINTRACON SMG- 2017 /2019 | FORNECIMENTO DE EQUIPE E MATERIAIS PARA PRESTAÇÃO DE SERVIÇOS DE RECUPERAÇÃO DE PASSEIOS, SARJETAS E MEIOS FIOS DE VIAS E LOGRADOUROS PÚBLICOS - - TABELA SINTRACON SUL DE MINAS DATA-BASE 2017/2018 | equipe/mês | 10.5 | 0,5 (Meio) mês para cada Município | 124073.17 | 154136.1 | 1302768.29 | 1618429.05
6.3 | CPU - 003 | TABELAS SILURB 2018 | SERVIÇOS DE CAPINAÇÃO MECANIZADA DE PRAÇAS, PARQUES, ÁREAS VERDES E LOGRADOUROS PÚBLICOS - TABELA SINDLURB 2018 | equipe/mês | 10.5 | 0,5 (Meio) mês para cada Município | 41203.75 | 51187.42 | 432639.38 | 537467.91
[7 empty] | TOTAL SERVIÇOS |  | 28250080.52 | 35106055.44
[7 empty] | TOTAL COM MOBILIZAÇÕES |  | 31809590.6655 | 39529418.4254
_________________________________________________
Rodrigo Teixeira de Oliveira
CREA/SP 5062990258
[5 empty] | 150000 |  |  | M²
#REF!
|  |  |  | DIA | 500
4915678
95878

## ITENS DE MAIOR RELEVANCIA
CONTRATAÇÃO DE EMPRESA PARA EXECUÇÃO DE SERVIÇOS DE RECOMPOSIÇÃO DE VIAS E MANUTENÇÃO ASFALTICA DOS MUNICÍPIOS QUE COMPÕEM A ASSOCIAÇÃO DOS MUNICÍPIOS DA MICRORREGIÃO DO MÉDIO SAPUCAÍ – AMESP
BASE DE PREÇOS: SINAPI SET/19, SETOP AGO/19, SUDECAP AGO/19, SICRO ABR/19
PLANILHA ORÇAMENTÁRIA | [8 empty] | Data: 01/11/2019
ITEM | CÓDIGO | FONTE | SERVIÇOS | UNID. | QUANT. A EXECUTAR | REFERÊNCIA DE CÁLCULO | PREÇO UNIT. SEM BDI | PREÇO UNIT. COM BDI 24,23% | PREÇO A EXECUTAR SEM BDI | PREÇO A EXECUTAR COM BDI 24,23%
2.2 | 96399 | SINAPI - AGO/19 | EXECUÇÃO E COMPACTAÇÃO DE BASE E OU SUB BASE COM PEDRA RACHÃO - EXCLUSIVE ESCAVAÇÃO, CARGA E TRANSPORTE | M3 | 19110 | Item 6 da planilha de cálculo multiplicado pela espessura de 40cm. | 100.73 | 125.14 | 1924950.3 | 2391425.4
2.3 | 96396 | SINAPI - AGO/19 | EXECUÇÃO E COMPACTAÇÃO DE BASE E OU SUB BASE COM BRITA GRADUADA SIMPLES - EXCLUSIVE CARGA E TRANSPORTE | M3 | 16721.25 | Item 6 da planilha de cálculo multiplicado pela espessura de 35cm. | 121.99 | 151.55 | 2039825.29 | 2534105.44
2.9 | 20.13.05 | SUDECAP - AGO/19 | CONSTRUÇÃO DE PAVIMENTO COM APLICAÇÃO DE CONCRETO BETUMINOSO USINADO A QUENTE (CBUQ), CAMADA DE ROLAMENTO, COM ESPESSURA DE 3,0 CM, FAIXA C, COM CAP 50/70 - INCLUSIVE TRANSPORTE PARA OBRA. | TON. | 14332.5 | Item 4 da planilha de cálculo, vezes a espessura de 3cm de média, multiplicado pelo conversor de volume por tonelada de 2,4 | 421.09 | 523.12 | 6035272.43 | 7497617.4
3.1 | 4915678 | SICRO-MG ABRIL/19 | EXECUÇÃO DE TAPA-BURACO COM DEMOLIÇÃO MANUAL | M3 | 3062.5 | Quantidade conforme estimado na planilha | 368.85 | 458.22 | 1129603.13 | 1403298.75
_________________________________________________
Rodrigo Teixeira de Oliveira
CREA/SP 5062990258
[5 empty] | 150000 |  |  | M²
#REF!
|  |  |  | DIA | 500
4915678
95878

## M.C - OBRA
CONTRATAÇÃO DE EMPRESA PARA EXECUÇÃO DE SERVIÇOS DE RECOMPOSIÇÃO DE VIAS E MANUTENÇÃO ASFALTICA DOS MUNICÍPIOS QUE COMPÕEM A ASSOCIAÇÃO DOS MUNICÍPIOS DA MICRORREGIÃO DO MÉDIO SAPUCAÍ – AMESP
PLANILHA DE CÁLCULO DOS ITENS 01 E 02 DA ESTIMATIVA DE QUANTIDADES
| N° | Descrição | Quantidade | Und | Memória de Cálculo
| 1 | Municípios | 21 | und | total de Municípios
| 2 | Metros de Rua | 1300 | Comprimento | Estimado
| 3 | Largura da Ruas | 7 | Largura | Largura Média
| 4 | Área | 191100 | M² | (item 2 x item 3)
| 5 | Demilição de pavimento Existente | 19110 | m² | 10% do item 4
| 6 | Intervenção de base | 47775 | M² | 25% do item 4
| 7 | Intervenção de base em rocha | 3583.125 | M³ | 10% do item 6 x profundidade de 75Cm
| 8 | Substituição de base | 38220 | m³ | Profundidade estimada de 80cm.
| 9 | Fresagem | 57330 | M² | 30% do item 4
PLANILHA DE CÁLCULO DOS ITEM 3 DA ESTIMATIVA DE QUANTIDADES
TAPA BURACO
|  | CIDADES | 21
|  | QUANT. POR CIDADE | 145.8333 | M3
|  | TOTAL | 3062.5
_________________________________________________
Rodrigo Teixeira de Oliveira
CREA/SP 5062990258

## M.C - TRANSP. MAT
CONTRATAÇÃO DE EMPRESA PARA EXECUÇÃO DE SERVIÇOS DE RECOMPOSIÇÃO DE VIAS E MANUTENÇÃO ASFALTICA DOS MUNICÍPIOS QUE COMPÕEM A ASSOCIAÇÃO DOS MUNICÍPIOS DA MICRORREGIÃO DO MÉDIO SAPUCAÍ – AMESP
TABELA DE TRANSPORTE DE MATERIAIS |  |  | PÉTREOS TOTAL = | 35831.25 | TAPA BURACO TOTAL = | 3062.5
|  |  | QUANT POR CIDADE | 1706.25 | QUANT POR CIDADE | 145.8333
N° | MUNICÍPIO | Dintância da Sede AMESP | Até 30 Km M³xKM | Acima de 30 Km M³xKM | Até 30 Km M³xKM | Acima de 30 Km M³xKM
1 | BUENO BRANDÃO | 89 |  | 151856.25 |  | 12979.1667
2 | CACHOEIRA DE MINAS | 41 |  | 69956.25 |  | 5979.1667
3 | CAMANDUCAIA | 87 |  | 148443.75 |  | 12687.5
4 | CAREAÇU | 49 |  | 83606.25 |  | 7145.8333
5 | CARMO DA CACHOEIRA | 127 |  | 216693.75 |  | 18520.8333
6 | CONGONHAL | 22 | 37537.5 |  | 3208.3333
7 | DOM VIÇOSO | 153 |  | 261056.25 |  | 22312.5
8 | ESPÍRITO SANTO DO DOURADO | 25 | 42656.25 |  | 3645.8333
9 | INCONFIDENTES | 63 |  | 107493.75 |  | 9187.5
10 | IPUIUNA | 45 |  | 76781.25 |  | 6562.5
11 | MARMELÓPOLIS | 125 |  | 213281.25 |  | 18229.1667
12 | MONTE SIÃO | 105 |  | 179156.25 |  | 15312.5
13 | NATÉRCIA | 80 |  | 136500 |  | 11666.6667
14 | SANTA RITA DO SAPUCAÍ | 49 |  | 83606.25 |  | 7145.8333
15 | SÃO SEBASTIÃO DA BELA VISTA | 42 |  | 71662.5 |  | 6125
16 | SÃO BENTO ABADE | 155 |  | 264468.75 |  | 22604.1667
17 | SENADOR AMARAL | 97 |  | 165506.25 |  | 14145.8333
18 | SENADOR JOSÉ BENTO | 41 |  | 69956.25 |  | 5979.1667
19 | PARAISÓPOLIS | 67 |  | 114318.75 |  | 9770.8333
20 | TOCOS DO MOJI | 60 |  | 102375 |  | 8750
21 | TURVOLÂNDIA | 51 |  | 87018.75 |  | 7437.5
TOTAIS |  |  | 80193.75 | 2603737.5 | 6854.1667 | 222541.6667
_________________________________________________
Rodrigo Teixeira de Oliveira
CREA/SP 5062990258

## BDI
SERVIÇOS DE RECOMPOSIÇÃO DE VIAS E MANUTENÇÃO ASFALTICA DOS MUNICÍPIOS QUE COMPÕEM A ASSOCIAÇÃO DOS MUNICÍPIOS DA MICRORREGIÃO DO MÉDIO SAPUCAÍ – AMESP
BDI (CONFORME ACÓRDÃO Nº 2622/13 e LEI Nº 13.161 DE 31/08/15)
DISCRIMINAÇÃO DAS PARCELAS | SIGLA | CONSTRUÇÃO DE RODOVIAS E FERROVIAS | [5 empty] | INCIDÊNCIA
|  | (ISS = 2%) | (ISS = 2,5%) | (ISS = 3%) | (ISS = 4%) | (ISS = 5%) | EQUIP.
CUSTO DIRETO | CD | 100% | 100% | 100% | 100% | 100% | 100%
ADMINISTRAÇÃO CENTRAL | AC | 4.53% | 4.53% | 4.53% | 4.53% | 4.53% | 4.5% | CD
LUCRO | L | 8.43% | 8.43% | 8.43% | 8.43% | 8.43% | 5% | CD
DESPESAS FINANCEIRAS | DF | 1.21% | 1.21% | 1.21% | 1.21% | 1.21% | 1% | CD
SEGUROS, GARANTIAS E RISCO |  | 1.71% | 1.71% | 1.71% | 1.71% | 1.71% | 1.62% | CD
SEGUROS + GARANTIAS | S | 0.74% | 0.74% | 0.74% | 0.74% | 0.74% | 0.82% | CD
RISCO(*) | R | 0.97% | 0.97% | 0.97% | 0.97% | 0.97% | 0.8% | CD
TRIBUTOS | I | 4.65% | 4.9% | 5.15% | 5.65% | 6.15% | 3.65% | PV
ISS | ISS | 1% | 1.25% | 1.5% | 2% | 2.5% |  | PV
PIS | PIS | 0.65% | 0.65% | 0.65% | 0.65% | 0.65% | 0.65% | PV
COFINS | COFINS | 3% | 3% | 3% | 3% | 3% | 3% | PV
CPRB | INSS | [6 empty] | PV
FÓRMULA DO BDI | BDI = | (1 + (AC + S + G + R)) x (1 + DF) x (1 + L)
(1 - (I + CPRB))
| BDI(NUMERADOR) | 16.59% | 16.59% | 16.59% | 16.59% | 16.59% | 12.54%
| BDI(DENOMINADOR) | 95.35% | 95.1% | 94.85% | 94.35% | 93.85% | 96.35%
| BDI = | 22.28% | 22.6% | 22.92% | 23.57% | 24.23% | 16.8%
OBSERVAÇÕES
QUANTO AO ISS O TCU MANDA OBSERVAR A LEGISLAÇÃO DO MUNICÍPIO. NO REFERIDO ACÓRDÃO O TCU PARTIU DA PREMISSA DE INCIDÊNCIA DO ISS EM 50% DO PREÇO DE VENDA, COM PERCENTUAIS DE 2%, 3% E 5%.
_________________________________________________
Rodrigo Teixeira de Oliveira
CREA/SP 5062990258

## CPU - Pintura de meio Fios
| SERVIÇO: | FORNECIMENTO DE EQUIPE PARA PRESTAÇÃO DE SERVIÇOS DE PINTURA DE MEIO DE VIAS ELOGRADOUROS PÚBLICOS.
| Quantidade de Equipes: |  |  |  | 1
COMPOSIÇÃO DA EQUIPE
Equipe de Pintura de Meio Fios
| DESCRIÇÃO |  |  |  |  | QUANTIDADE
| Motorista | [5 empty] | 1
| Ajudantes Pintura | [5 empty] | 2
| Caminhão Carroceria Madeira (para pintura de meio fio) | [5 empty] | 1
| Tanque de armazenamento de Cal 500 L | [5 empty] | 1
CUSTO DA MÃO DE OBRA
Custo Direto Uniforme e EPI's para Motorista
| Descrição |  |  |  | Quant/ano | Preço unitário |  | Preço total
| Camisa |  |  |  | 6 | 14 |  | 84
| Calça |  |  |  | 6 | 24 |  | 144
| Boné |  |  |  | 3 | 5.5 |  | 16.5
| Calçado de segurança |  |  |  | 2 | 32.5 |  | 65
| Capa de chuva de PVC |  |  |  | 1 | 14.74 |  | 14.74
| Protetor solar FPS 30 |  |  |  | 6 | 10.3 |  | 61.8
| Custo anual | [6 empty] | 386.04
| Custo mensal | [6 empty] | 32.17
Custo Direto Uniforme e EPI's para Ajudantes de Pintura
| Descrição |  |  |  | Quant/ano | Preço unitário |  | Preço total
| Camisa de Brim |  |  |  | 8 | 14 |  | 112
| Calça de Brim |  |  |  | 8 | 24 |  | 192
| Boné |  |  |  | 4 | 5.5 |  | 22
| Calçado de segurança |  |  |  | 3 | 32.5 |  | 97.5
| Capa de chuva de PVC |  |  |  | 2 | 14.74 |  | 29.48
| Luva |  |  |  | 12 | 7.9 |  | 94.8
| Protetor solar FPS 30 |  |  |  | 12 | 10.3 |  | 123.6
| Custo anual | [6 empty] | 671.38
| Custo mensal | [6 empty] | 55.95
Ajudante Diurno (custo p/ 1 colaborador)
| Salário mensal |  | 0 | x | 1047.2 | = | 0
| Insalubridade G.máximo |  | 0% | x | 937 | = | 0
| Encargos sociais |  | 0% | x | 0 | = | 0
| Salário mensal com encargos | [5 empty] | 0
| Vale refeição |  | 0 | x | 11.62 | = | 0
| Vale cesta |  | 0 | x | 154.9 | = | 0
| Cesta de Natal (1/12) |  | 0 | x | 12.91 | = | 0
| Ass. Médica (Ambulatorial) |  | 0 | x | 50 | = | 0
| Plano Odontológico |  | 0 | x | 21.28 | = | 0
| Seguro de vida |  | 0 | x | 7.6 | = | 0
| Vale transporte (deduzido 6%) |  | 0 | x | 3.2 | = | 0
| Uniforme |  | 0 | x | 55.95 | = | 0
| Custo mensal unitário | [5 empty] | 0
Ajudante Noturno (custo p/ 1 colaborador)
| Salário mensal |  | 1 | x | 1070 | = | 1070
| Insalubridade G.máximo |  | 0% | x | 5890 | = | 0
| Adicional H. Noturno |  | 114.4 | x | 1.46 | = | 167.02
| Encargos sociais |  | 81.91% | x | 1070 | = | 876.44
| Salário mensal com encargos | [5 empty] | 2113.46
| Vale refeição |  | 26 | x | 12.6 | = | 327.6
| Vale cesta |  | 1 | x | 155.06 | = | 155.06
| Cesta de Natal (1/12) |  | 0 | x | 12.92 | = | 0
| Ass. Médica (Ambulatorial) |  | 1 | x | 50 | = | 50
| Plano Odontológico |  | 1 | x | 21.28 | = | 21.28
| Seguro de vida |  | 1 | x | 7.6 | = | 7.6
| Vale transporte (deduzido 6%) |  | 52 | x | 3.2 | = | 102.2
| Uniforme |  | 1 | x | 55.95 | = | 55.95
| Custo mensal unitário | [5 empty] | 2833.15
Motorista Diurno -(custo p/ 1 colaborador)
| Salário mensal |  | 1 | x | 1549.6 | = | 1549.6
| Insalubridade |  | 0% | x | 937 | = | 0
| Hora extra 50% |  | 0 | x | 10.57 | = | 0
| Hora extra feriado |  | 0 | x | 14.09 | = | 0
| Adicional H. Noturno |  | 0 | x | 1.41 | = | 0
| Encargos sociais |  | 0% | x | 1549.6 | = | 0
| Salário mensal com encargos | [5 empty] | 1549.6
| Vale refeição |  | 26 | x | 12.6 | = | 327.6
| Vale cesta |  | 1 | x | 155.06 | = | 155.06
| Cesta de Natal (1/12) |  | 1 | x | 12.92 | = | 12.92
| Plano Odontológico |  | 1 | x | 21.28 | = | 21.28
| Ass.Médica (Ambulatórial) |  | 1 | x | 50 | = | 50
| Seguro de vida |  | 1 | x | 7.6 | = | 7.6
| Vale transporte (deduzido 6%) |  | 52 | x | 3.2 | = | 73.42
| Uniforme |  | 1 | x | 32.17 | = | 32.17
| Custo mensal unitário | [5 empty] | 2229.65
Motorista Noturno -(custo p/ 1 colaborador)
| Salário mensal |  | 1 | x | 1621 | = | 1621
| Insalubridade |  | 0% | x | 0 | = | 0
| Hora extra 50% |  | 0 | x | 11.05 | = | 0
| Hora extra feriado |  | 0 | x | 14.74 | = | 0
| Adicional H. Noturno |  | 114.4 | x | 1.47 | = | 168.17
| Encargos sociais |  | 81.91% | x | 1621 | = | 1327.76
| Salário mensal com encargos | [5 empty] | 3116.93
| Vale refeição |  | 26 | x | 12.6 | = | 327.6
| Vale cesta |  | 1 | x | 155.06 | = | 155.06
| Plano Odontológico |  | 1 | x | 12.91 | = | 12.91
| Cesta de natal (1/12 |  | 1 | x | 12.92 | = | 12.92
| Ass.Médica (Ambulatórial) |  | 1 | x | 50 | = | 50
| Seguro de vida |  | 1 | x | 7.6 | = | 7.6
| Vale transporte (deduzido 6%) |  | 52 | x | 3.2 | = | 69.14
| Uniforme |  | 1 | x | 32.17 | = | 32.17
| Custo mensal unitário | [5 empty] | 3784.33
Encarregado -(custo p/ 1 colaborador)
| Salário mensal |  | 1 | x | 2000 | = | 2000
| Insalubridade |  | 0% | x | 1.41 | = | 0
| Hora extra 50% |  | 0 | x | 13.64 | = | 0
| Hora extra feriado |  | 0 | x | 18.18 | = | 0
| Adicional H. Noturno |  | 0 | x | 1.82 | = | 0
| Encargos sociais |  | 0% | x | 2000 | = | 0
| Salário mensal com encargos | [5 empty] | 2000
| Vale refeição |  | 8 | x | 11.62 | = | 92.96
| Vale cesta |  | 1 | x | 154.9 | = | 154.9
| Cesta de Natal (1/12) |  | 1 | x | 12.91 | = | 12.91
| Cesta de natal (1/12 |  | 1 | x | 50 | = | 50
| Ass.Médica (Ambulatórial) |  | 1 | x | 21.28 | = | 21.28
| Seguro de vida |  | 1 | x | 7.6 | = | 7.6
| Vale transporte (deduzido 6%) |  | 16 | x | 3.2 | = | 0
| Uniforme |  | 1 | x | 32.17 | = | 32.17
| Custo mensal unitário | [5 empty] | 2371.82
Pedreiro -(custo p/ 1 colaborador)
| Salário mensal |  | 1 | x | 1500 | = | 1500
| Insalubridade |  | 0% | x | 1.82 | = | 0
| Hora extra 50% |  | 0 | x | 10.23 | = | 0
| Hora extra feriado |  | 0 | x | 13.64 | = | 0
| Adicional H. Noturno |  | 0 | x | 1.36 | = | 0
| Encargos sociais |  | 0% | x | 1500 | = | 0
| Salário mensal com encargos | [5 empty] | 1500
| Vale refeição |  | 12 | x | 11.62 | = | 139.44
| Vale cesta |  | 1 | x | 154.9 | = | 154.9
| Cesta de Natal (1/12) |  | 1 | x | 12.91 | = | 12.91
| Cesta Básica |  | 1 | x | 50 | = | 50
| Cesta de natal |  | 1 | x | 21.28 | = | 21.28
| Seguro de vida |  | 1 | x | 7.6 | = | 7.6
| Vale transporte (deduzido 6%) |  | 24 | x | 3.2 | = | 0
| Uniforme |  | 1 | x | 55.95 | = | 55.95
| Custo mensal unitário | [5 empty] | 1942.08
CUSTO MENSAL COM MÃO DE OBRA DIRETA
| DESCRIÇÃO |  | QUANTIDADE |  | VALOR UNITÁRIO | VALOR TOTAL
| Ajudantes noturno |  | 2 |  | 2833.15 |  | 5666.3
| Motorista noturno |  | 1 |  | 3784.33 |  | 3784.33
| TOTAL MÃO DE OBRA DIRETA | [5 empty] | 9450.63
CUSTO DIRETO COM EQUIPAMENTOS E VEÍCULOS
| DESCRIÇÃO |  |  | QUANTIDADE
| Caminhão carroceria 3/4 |  |  | 1
CUSTO COM VEÍCULO - CAMINHÃO CARROCERIA MADEIRA 6m3
CUSTO DIRETO COM LOCAÇÃO DE CAMINHÃO CARROCERIA MADEIRA
| DESCRIÇÃO |  |  |  | QUANTIDADE | VALOR UNITÁRIO |  | VALOR TOTAL
| Locação de Caminhão 3/4 Carroceria Madeira, inclusive Manutenção e Combustível |  |  |  | 1 | 7000 |  | 7000
| Valor mensal | [6 empty] | 7000
CUSTO COM TANQUE PARA ARMAZENAMENTO DE CAL
CUSTO DIRETO COM TANQUE PARA ARMAZENAMENTO DE CAL
| DESCRIÇÃO |  |  |  | QUANTIDADE | VALOR UNITÁRIO |  | Vida Útil (meses) | VALOR MENSAL
| Tanque de armazenamento de Cal 500 L |  |  |  | 1 | 1000 |  | 12 | 83.33
| Valor mensal | [7 empty] | 83.33
CUSTO COM MATERIAIS, FERRAMENTAS E EQUIPAMENTOS
| Descrição |  | Quantidade/mês |  | Vida Útil/Unidade (Mês) |  | Valor Unitário | Valor Total
| Cal Hidratada saco com 20KG |  | 280 |  | 1 |  | 12.5 |  | 3500
| Fixa cal - tubo c/ 150 ml |  | 120 |  | 1 |  | 3.5 |  | 420
| Rolo de Pintura |  | 10 |  | 1 |  | 26.9 |  | 269
| Cone de Sinalização |  | 15 |  | 1 |  | 18 |  | 270
| Balde plastico 20 litros |  | 4 |  | 1 |  | 32 |  | 128
| Broxa retangular |  | 8 |  | 1 |  | 6.8 |  | 54.4
| TOTAL CUSTO COM MATERIAIS | [6 empty] | 4641.4
DESCRIÇÃO DOS CUSTOS OPERACIONAIS
| Mão de obra operacional | [5 empty] | 9450.63
| Equipamentos veículos | [5 empty] | 7000
| Tanque para armazenamento de cal | [5 empty] | 83.33
| Materiais, Ferramentas e Equipamentos | [5 empty] | 4641.4
| TOTAL DOS CUSTOS OPERACIONAIS | [5 empty] | 21175.36
COMPOSIÇÃO DO BDI E PERCENTUAL ADMITIDO NOS TERMOS DO ACÓRDÃO 2622/2013 DO TCU
{[(1+AC+SRG)x(1+L)x(1+DF)] / (1-T)} - 1
| Valor de Referência |  | 21175.36
| Administração |  |  |  | 4.5% |  | 952.89
| Despesas Financeiras |  |  |  | 0.68% |  | 151.35
| Seguros/Riscos/Garantias |  |  |  | 0.61% |  | 129.17
| Lucro |  |  |  | 8% |  | 1792.7
| CUSTO TOTAL | [6 empty] | 24201.47
IMPOSTOS APLICADOS SOBRE O FATURAMENTO - LUCRO REAL
| ISS | [5 empty] | 2%
| PIS | [5 empty] | 1%
| COFINS | [5 empty] | 5%
| Total % dos impostos | [5 empty] | 8%
| Base para cálculo | [6 empty] | 24201.47
| Valor dos impostos | [6 empty] | 2104.48
| FATURAMENTO INCLUINDO IMPOSTOS | [6 empty] | 26305.95
[7 empty] | BDI | 24.23%
| QUANTIDADE PREVISTA NO MÊS | [6 empty] | 1
| PREÇO UNITÁRIO | [6 empty] | 26305.95
_________________________________________________
Rodrigo Teixeira de Oliveira
CREA/SP 5062990258

## CPU - Passeios
SERVIÇO: | FORNECIMENTO DE EQUIPE PARA PRESTAÇÃO DE SERVIÇOS DE RECUPERAÇÃO DE PASSEIOS, SARJETAS E MEIOS FIOS DE VIAS E LOGRADOUROS PÚBLICOS.
Quantidade de Equipes: |  |  |  | 2
COMPOSIÇÃO DA EQUIPE
Equipe de recuperação de sarjetas, passeios e de meio fio
DESCRIÇÃO |  |  |  |  | QUANTIDADE
Encarregado | [5 empty] | 1
Pedreiro | [5 empty] | 1
Motorista | [5 empty] | 1
Ajudantes para recuperação de meio fio, sarjeta e passeios | [5 empty] | 4
Caminhão CAP. 6 M3, Carroceria Madeira para (recuperação de meio fio e sarjeta e passeios) | [5 empty] | 1
CUSTO DA MÃO DE OBRA
Custo Direto Uniforme e EPI's para Motorista e Encarregado
Descrição |  |  |  | Quant/ano | Preço unitário |  | Preço total
Camisa |  |  |  | 6 | 14 |  | 84
Calça |  |  |  | 6 | 24 |  | 144
Boné |  |  |  | 3 | 5.5 |  | 16.5
Calçado de segurança |  |  |  | 2 | 32.5 |  | 65
Capa de chuva de PVC |  |  |  | 1 | 14.74 |  | 14.74
Protetor solar FPS 30 |  |  |  | 6 | 10.3 |  | 61.8
Custo anual | [6 empty] | 386.04
Custo mensal | [6 empty] | 32.17
Custo Direto Uniforme e EPI's para Ajudantes e Pedreiro
Descrição |  |  |  | Quant/ano | Preço unitário |  | Preço total
Camisa de Brim |  |  |  | 12 | 14 |  | 168
Calça de Brim |  |  |  | 12 | 24 |  | 288
Boné |  |  |  | 4 | 5.5 |  | 22
Calçado de segurança |  |  |  | 3 | 32.5 |  | 97.5
Capa de chuva de PVC |  |  |  | 2 | 14.74 |  | 29.48
Luva |  |  |  | 12 | 7.9 |  | 94.8
Protetor solar FPS 30 |  |  |  | 12 | 10.3 |  | 123.6
Custo anual | [6 empty] | 823.38
Custo mensal | [6 empty] | 68.62
Ajudante (custo p/ 1 colaborador)
Salário mensal |  | 1 | x | 1070 | = | 1070
Insalubridade G.máximo |  | 0% | x | 937 | = | 0
Encargos sociais |  | 81.91% | x | 1070 | = | 876.44
Salário mensal com encargos | [5 empty] | 1946.44
Vale refeição |  | 26 | x | 12.6 | = | 327.6
Vale cesta |  | 1 | x | 155.06 | = | 155.06
Cesta de Natal (1/12) |  | 1 | x | 12.92 | = | 12.92
Ass. Médica (Ambulatorial) |  | 1 | x | 50 | = | 50
Plano Odontológico |  | 1 | x | 21.28 | = | 21.28
Seguro de vida |  | 1 | x | 7.6 | = | 7.6
Vale transporte (deduzido 6%) |  | 52 | x | 3.2 | = | 102.2
Uniforme |  | 1 | x | 68.62 | = | 68.62
Custo mensal unitário | [5 empty] | 2691.72
Ajudante Noturno (custo p/ 1 colaborador)
Salário mensal |  | 1 | x | 1047.2 | = | 1047.2
Insalubridade G.máximo |  | 0% | x | 5890 | = | 0
Adicional H. Noturno |  | 114.4 | x | 0.95 | = | 108.68
Encargos sociais |  | 81.91% | x | 1047.2 | = | 857.76
Salário mensal com encargos | [5 empty] | 2013.64
Vale refeição |  | 26 | x | 12.6 | = | 327.6
Vale cesta |  | 1 | x | 155.06 | = | 155.06
Cesta de Natal (1/12) |  | 1 | x | 12.92 | = | 12.92
Ass. Médica (Ambulatorial) |  | 1 | x | 50 | = | 50
Plano Odontológico |  | 1 | x | 21.28 | = | 21.28
Seguro de vida |  | 1 | x | 7.6 | = | 7.6
Vale transporte (deduzido 6%) |  | 52 | x | 3.2 | = | 103.57
Uniforme |  | 1 | x | 68.62 | = | 68.62
Custo mensal unitário | [5 empty] | 2760.29
Motorista -(custo p/ 1 colaborador)
Salário mensal |  | 1 | x | 1621 | = | 1621
Insalubridade |  | 0% | x | 937 | = | 0
Hora extra 50% |  | 0 | x | 11.05 | = | 0
Hora extra feriado |  | 0 | x | 14.74 | = | 0
Adicional H. Noturno |  | 0 | x | 1.47 | = | 0
Encargos sociais |  | 81.91% | x | 1621 | = | 1327.76
Salário mensal com encargos | [5 empty] | 2948.76
Vale refeição |  | 26 | x | 12.6 | = | 327.6
Vale cesta |  | 1 | x | 155.06 | = | 155.06
Cesta de Natal (1/12) |  | 1 | x | 12.92 | = | 12.92
Plano Odontológico |  | 1 | x | 21.28 | = | 21.28
Ass.Médica (Ambulatórial) |  | 1 | x | 50 | = | 50
Seguro de vida |  | 1 | x | 7.6 | = | 7.6
Vale transporte (deduzido 6%) |  | 52 | x | 3.2 | = | 69.14
Uniforme |  | 1 | x | 32.17 | = | 32.17
Custo mensal unitário | [5 empty] | 3624.53
Motorista Noturno -(custo p/ 1 colaborador)
Salário mensal |  | 1 | x | 1621 | = | 1621
Insalubridade |  | 0% | x | 0 | = | 0
Hora extra 50% |  | 0 | x | 11.05 | = | 0
Hora extra feriado |  | 0 | x | 14.74 | = | 0
Adicional H. Noturno |  | 114.4 | x | 1.47 | = | 168.17
Encargos sociais |  | 81.91% | x | 1621 | = | 1327.76
Salário mensal com encargos | [5 empty] | 3116.93
Vale refeição |  | 26 | x | 11.62 | = | 302.12
Vale cesta |  | 1 | x | 154.9 | = | 154.9
Plano Odontológico |  | 1 | x | 12.91 | = | 12.91
Cesta de natal (1/12 |  | 1 | x | 12.92 | = | 12.92
Ass.Médica (Ambulatórial) |  | 1 | x | 50 | = | 50
Seguro de vida |  | 1 | x | 7.6 | = | 7.6
Vale transporte (deduzido 6%) |  | 52 | x | 3.2 | = | 69.14
Uniforme |  | 1 | x | 32.17 | = | 32.17
Custo mensal unitário | [5 empty] | 3758.69
Encarregado -(custo p/ 1 colaborador)
Salário mensal |  | 1 | x | 2000 | = | 2000
Insalubridade |  | 0% | x | 1.47 | = | 0
Hora extra 50% |  | 0 | x | 13.64 | = | 0
Hora extra feriado |  | 0 | x | 18.18 | = | 0
Adicional H. Noturno |  | 0 | x | 1.82 | = | 0
Encargos sociais |  | 81.91% | x | 2000 | = | 1638.2
Salário mensal com encargos | [5 empty] | 3638.2
Vale refeição |  | 26 | x | 12.6 | = | 327.6
Vale cesta |  | 1 | x | 155.06 | = | 155.06
Cesta de Natal (1/12) |  | 1 | x | 12.91 | = | 12.91
Cesta de natal (1/12 |  | 1 | x | 50 | = | 50
Ass.Médica (Ambulatórial) |  | 1 | x | 21.28 | = | 21.28
Seguro de vida |  | 1 | x | 7.6 | = | 7.6
Vale transporte (deduzido 6%) |  | 52 | x | 3.2 | = | 46.4
Uniforme |  | 1 | x | 32.17 | = | 32.17
Custo mensal unitário | [5 empty] | 4291.22
Pedreiro -(custo p/ 1 colaborador)
Salário mensal |  | 1 | x | 1621 | = | 1621
Insalubridade |  | 0% | x | 1.82 | = | 0
Hora extra 50% |  | 0 | x | 11.05 | = | 0
Hora extra feriado |  | 0 | x | 14.74 | = | 0
Adicional H. Noturno |  | 0 | x | 1.47 | = | 0
Encargos sociais |  | 81.91% | x | 1621 | = | 1327.76
Salário mensal com encargos | [5 empty] | 2948.76
Vale refeição |  | 26 | x | 12.6 | = | 327.6
Vale cesta |  | 1 | x | 155.06 | = | 155.06
Cesta de Natal (1/12) |  | 1 | x | 12.91 | = | 12.91
Cesta Básica |  | 1 | x | 50 | = | 50
Cesta de natal |  | 1 | x | 21.28 | = | 21.28
Seguro de vida |  | 1 | x | 7.6 | = | 7.6
Vale transporte (deduzido 6%) |  | 52 | x | 3.2 | = | 69.14
Uniforme |  | 1 | x | 68.62 | = | 68.62
Custo mensal unitário | [5 empty] | 3660.97
CUSTO MENSAL COM MÃO DE OBRA DIRETA
DESCRIÇÃO |  | QUANTIDADE |  | VALOR UNITÁRIO | VALOR TOTAL
Encarregado |  | 1 |  | 4291.22 |  | 4291.22
Ajudantes |  | 4 |  | 2691.72 |  | 10766.88
Motorista |  | 1 |  | 3624.53 |  | 3624.53
Pedreiro |  | 1 |  | 3660.97 |  | 3660.97
TOTAL MÃO DE OBRA DIRETA | [5 empty] | 22343.6
CUSTO DIRETO COM EQUIPAMENTOS E VEÍCULOS
DESCRIÇÃO |  |  | QUANTIDADE
Caminhão carroceria de madeira com cabine suplementar para transporte de pessoal |  |  | 1
CUSTO COM VEÍCULO - CAMINHÃO CARROCERIA MADEIRA 6m3
CUSTO DIRETO COM LOCAÇÃO DE CAMINHÃO CARROCERIA MADEIRA
DESCRIÇÃO |  |  |  | QUANTIDADE | VALOR UNITÁRIO |  | VALOR TOTAL
Locação de Caminhão Carroceria Madeira,cap. 6 m3, com cabine complementar para transporte de passageiros, inclusive Manutenção e Combustível |  |  |  | 1 | 9500 |  | 9500
Valor mensal | [6 empty] | 9500
CUSTO COM BETONEIRA
CUSTO DIRETO COM BETONEIRA
DESCRIÇÃO |  |  |  | QUANTIDADE | VALOR UNITÁRIO |  | Vida Útil (meses) | VALOR MENSAL
Betoneira 400 litros motor a Diesel |  |  |  | 1 | 3800 |  | 24 | 158.33
Valor mensal | [7 empty] | 158.33
CUSTO COM MATERIAIS, FERRAMENTAS E EQUIPAMENTOS
Descrição |  | Quantidade/mês |  | Vida Útil/Unidade ( Meses) |  | Valor Unitário | Valor Total
Enxada |  | 2 |  | 6 |  | 21.06 |  | 7.02
Pá |  | 2 |  | 6 |  | 30.42 |  | 10.14
Picareta com cabo nº 5 |  | 2 |  | 6 |  | 65 |  | 21.67
Alavanca |  | 2 |  | 12 |  | 80 |  | 13.33
Carrinho de Mão |  | 3 |  | 12 |  | 169 |  | 42.25
Colher de Pedreiro n° 10 |  | 4 |  | 12 |  | 21.95 |  | 7.32
Linha rolo 100 metros |  | 6 |  | 12 |  | 6 |  | 3
Nivel de Mão |  | 4 |  | 12 |  | 35 |  | 11.67
Marreta 2 kg |  | 4 |  | 12 |  | 45 |  | 15
Trena 30 Metros |  | 1 |  | 12 |  | 100 |  | 8.33
Diesel para Betoneira |  | 100 |  | litros |  | 2.09 |  | 209
Meio Fio Padrão (Preço tabela Sucecap) |  | 500 |  | Metro |  | 23.84 |  | 11920
Cimento (Preço Tabela Sudecap) 50 kg |  | 100 |  | Saco |  | 15 |  | 1500
Areia (Preço Tabela Sudecap) |  | 80 |  | M3 |  | 59.9 |  | 4792
Brita (Preço Tabela Sudecap) |  | 60 |  | M3 |  | 67.21 |  | 4032.6
TOTAL CUSTO COM MATERIAIS | [6 empty] | 22593.33
DESCRIÇÃO DOS CUSTOS OPERACIONAIS
Mão de obra operacional | [5 empty] | 22343.6
Equipamentos veículos | [5 empty] | 9500
Betoneira | [5 empty] | 158.33
Materiais, Ferramentas e Equipamentos | [5 empty] | 22593.33
TOTAL DOS CUSTOS OPERACIONAIS | [5 empty] | 54595.26
COMPOSIÇÃO DO BDI E PERCENTUAL ADMITIDO NOS TERMOS DO ACÓRDÃO 2622/2013 DO TCU
{[(1+AC+SRG)x(1+L)x(1+DF)] / (1-T)} - 1
Valor de Referência |  | 54595.26
Administração |  |  |  | 4.5% |  | 2456.79
Despesas Financeiras |  |  |  | 0.68% |  | 390.22
Seguros/Riscos/Garantias |  |  |  | 0.61% |  | 333.03
Lucro |  |  |  | 8% |  | 4622.02
CUSTO TOTAL | [6 empty] | 62397.32
IMPOSTOS APLICADOS SOBRE O FATURAMENTO - LUCRO REAL
ISS | [5 empty] | 2%
PIS | [5 empty] | 1%
COFINS | [5 empty] | 5%
Total % dos impostos | [5 empty] | 8%
Base para cálculo | [6 empty] | 62397.32
Valor dos impostos | [6 empty] | 5425.85
FATURAMENTO INCLUINDO IMPOSTOS | [6 empty] | 67823.17
[6 empty] | BDI | 24.23%
QUANTIDADE PREVISTA NO MÊS | [6 empty] | 2
PREÇO UNITÁRIO PARA PRESTAÇÃO DOS SERVIÇOS - TOTAL 1.................. | [6 empty] | 67823.17
FORNECIMENTO DE MATERIAIS ESTIMADOS COM BDI INCLUSO - TOTAL 2 ....... | [6 empty] | 56250
TOTAL GERAL (1 + 2) | [6 empty] | 124073.17
_________________________________________________
Rodrigo Teixeira de Oliveira
CREA/SP 5062990258

## CPU Passeio- Materiais
| SERVIÇO | FORNECIMENTO DE EQUIPE PARA PRESTAÇÃO DE SERVIÇOS DE PINTURA DE MEIO FIO, RECUPERAÇÃO DE PASSEIOS, SARJETAS E MEIOS FIOS DE VIAS E LOGRADOUROS PÚBLICOS.
PLANILHA DE FORNECIMENTO DE MATERIAIS (MENSAL)
| Descrição |  | Quantidade estimada | Unidade | valor unitário sem BDI | BDI | Valor Estimado Total com BDI | VALOR TOTAL (MENSAL)
| MEIO FIO PADRÃO SUDECAP(PREÇO TABELA SUDECAP) |  | 1000 | METRO | 23.84 | 1.2644 | 30.14 | 30140
| CIMENTO (PREÇO TABELA SUDECAP)50 KG |  | 200 | saco | 15 | 1.2644 | 18.97 | 3794
| AREIA (PREÇO TABELA SUDECAP) |  | 160 | m3 | 59.9 | 1.2644 | 75.74 | 12118.4
| BRITA (PREÇO TABELA SUDECAP) |  | 120 | m3 | 67.21 | 1.2644 | 84.98 | 10197.6
56250
_________________________________________________
Rodrigo Teixeira de Oliveira
CREA/SP 5062990258

## CPU - Capina Mecanizada
| SERVIÇO: | CAPINAÇÃO MECANIZAÇÃO
| Quantidade de Equipes: |  |  |  | 4
COMPOSIÇÃO DA EQUIPE
Capina Mecanizada
| DESCRIÇÃO |  |  |  |  | QUANTIDADE
| Operador de Capinadeira Giro Zero | [5 empty] | 1
| Operador de Roçadeira | [5 empty] | 1
| Motorista de Caminhão | [5 empty] | 1
| Capinadores | [5 empty] | 2
CUSTO DA MÃO DE OBRA
Custo Direto Uniforme e EPI's para Capinador / Operador de Roçadeira
| Descrição |  |  |  | Quant/ano | Preço unitário |  | Preço total
| Camisa |  |  |  | 12 | 14 |  | 168
| Calça Brim |  |  |  | 12 | 24 |  | 288
| Boné Brim |  |  |  | 4 | 5.5 |  | 22
| Sapato de proteção sem cano |  |  |  | 6 | 32.5 |  | 195
| Capa de chuva em plástico |  |  |  | 3 | 14.74 |  | 44.22
| Luva (par) |  |  |  | 24 | 7.9 |  | 189.6
| Protetor solar FPS 30 |  |  |  | 12 | 10.33 |  | 123.96
| Custo anual | [6 empty] | 1030.78
| Custo mensal | [6 empty] | 85.9
Custo Direto Uniforme e EPI's para Operador Trator Giro / Motorista
| Descrição |  |  |  | Quant/ano | Preço unitário |  | Preço total
| Camisa |  |  |  | 6 | 14 |  | 84
| Calça |  |  |  | 6 | 24 |  | 144
| Boné |  |  |  | 3 | 5.5 |  | 16.5
| Calçado de segurança |  |  |  | 2 | 32.5 |  | 65
| Capa de chuva de PVC |  |  |  | 1 | 14.74 |  | 14.74
| Protetor solar FPS 30 |  |  |  | 6 | 10.33 |  | 61.98
| Custo anual | [6 empty] | 386.22
| Custo mensal | [6 empty] | 32.19
Operador de Capinadeira Giro Zero
| Salário mensal |  | 1 | x | 1500 | = | 1500
| Insalubridade |  | 0% | x | 937 | = | 0
| Encargos sociais |  | 84.99% | x | 1500 | = | 1274.85
| Insalubridade |  | 40% | x | 954 | = | 381.6
| Salário mensal com encargos | [5 empty] | 3156.45
| Vale refeição |  | 26 | x | 25 | = | 650
| Vale cesta |  | 1 | x | 250 | = | 250
| Cesta de Natal (1/12) |  | 1 | x | 20.83 | = | 20.83
| Ass. Médica (Ambulatorial) |  | 1 | x | 50 | = | 50
| Plano Odontológico |  | 1 | x | 21.3 | = | 21.3
| Seguro de vida |  | 1 | x | 12 | = | 12
| Vale transporte (deduzido 6%) |  | 52 | x | 3.2 | = | 76.4
| Uniforme |  | 1 | x | 32.19 | = | 32.19
| Custo mensal unitário | [5 empty] | 4269.17
Operador de Roçadeira
| Salário mensal |  | 1 | x | 1500 | = | 1500
| Insalubridade |  | 0% | x | 937 | = | 0
| Hora extra 50% |  | 0 | x | 10.23 | = | 0
| Hora extra feriado |  | 0 | x | 13.64 | = | 0
| Adicional H. Noturno |  | 0 | x | 1.36 | = | 0
| Encargos sociais |  | 84.99% | x | 1500 | = | 1274.85
| Insalubridade |  | 40% | x | 954 | = | 381.6
| Salário mensal com encargos | [5 empty] | 3156.45
| Vale refeição |  | 26 | x | 25 | = | 650
| Vale cesta |  | 1 | x | 250 | = | 250
| Cesta de Natal (1/12) |  | 1 | x | 20.83 | = | 20.83
| Ass. Médica (Ambulatorial) |  | 1 | x | 50 | = | 50
| Plano Odontológico |  | 1 | x | 21.3 | = | 21.3
| Seguro de vida |  | 1 | x | 12 | = | 12
| Vale transporte (dedução 6%) |  | 52 | x | 3.2 | = | 76.4
| Uniforme |  | 1 | x | 85.9 | = | 85.9
| Custo mensal unitário | [5 empty] | 4322.88
Motorista de Caminhão
| Salário mensal |  | 1 | x | 1549.6 | = | 1549.6
| Insalubridade |  | 0% | x | 937 | = | 0
| Hora extra 50% |  | 0 | x | 10.57 | = | 0
| Hora extra feriado |  | 0 | x | 14.09 | = | 0
| Adicional H. Noturno |  | 0 | x | 1.41 | = | 0
| Encargos sociais |  | 84.99% | x | 1549.6 | = | 1317.01
| Salário mensal com encargos | [5 empty] | 2866.61
| Vale refeição |  | 26 | x | 25 | = | 650
| Vale cesta |  | 1 | x | 250 | = | 250
| Cesta de Natal (1/12) |  | 1 | x | 20.83 | = | 20.83
| Ass. Médica (Ambulatorial) |  | 1 | x | 50 | = | 50
| Plano Odontológico |  | 1 | x | 21.3 | = | 21.3
| Seguro de vida |  | 1 | x | 12 | = | 12
| Vale transporte (dedução 6%) |  | 52 | x | 3.2 | = | 73.42
| Uniforme |  | 1 | x | 32.19 | = | 32.19
| Custo mensal unitário | [5 empty] | 3976.35
Capinadores
| Salário mensal |  | 1 | x | 1300 | = | 1300
| Insalubridade |  | 0% | x | 937 | = | 0
| Hora extra 50% |  | 0 | x | 8.86 | = | 0
| Hora extra feriado |  | 0 | x | 11.82 | = | 0
| Adicional H. Noturno |  | 0 | x | 1.18 | = | 0
| Encargos sociais |  | 84.99% | x | 1300 | = | 1104.87
| Insalubridade |  | 40% | x | 954 | = | 381.6
| Salário mensal com encargos | [5 empty] | 2786.47
| Vale refeição |  | 26 | x | 25 | = | 650
| Vale cesta |  | 1 | x | 250 | = | 250
| Cesta de Natal (1/12) |  | 1 | x | 20.83 | = | 20.83
| Ass. Médica (Ambulatorial) |  | 1 | x | 50 | = | 50
| Plano Odontológico |  | 1 | x | 21.3 | = | 21.3
| Seguro de vida |  | 1 | x | 12 | = | 12
| Vale transporte (dedução 6%) |  | 52 | x | 3.2 | = | 88.4
| Uniforme |  | 1 | x | 85.9 | = | 85.9
| Custo mensal unitário | [5 empty] | 3964.9
CUSTO MENSAL COM MÃO DE OBRA DIRETA
| DESCRIÇÃO |  | QUANTIDADE |  | VALOR UNITÁRIO | VALOR TOTAL
| Operador de Cap. Giro Zero |  | 1 |  | 4269.17 |  | 4269.17
| Operador de Roçadeira |  | 1 |  | 4322.88 |  | 4322.88
| Motorista de Caminhão |  | 1 |  | 3976.35 |  | 3976.35
| Capinadores |  | 1 |  | 3964.9 |  | 3964.9
| TOTAL MÃO DE OBRA DIRETA | [5 empty] | 16533.3
CUSTO DIRETO COM EQUIPAMENTOS E VEÍCULOS
| DESCRIÇÃO | [6 empty] | QUANTIDADE
| Caminhão Basculante/carroceria com cabine auxiliar para transporte de pessoal | [6 empty] | 1
| Trator Giro Zero, potência mínima de 25 HP | [6 empty] | 1
| Carretinha para transporte do Trator Giro Zero | [6 empty] | 1
CUSTO COM VEÍCULO - Caminhão Basculante/Carroceria com cabine auxiliar
CUSTO DIRETO COM LOCAÇÃO Caminhão Basculante/Carroceria com cabine auxiliar
| DESCRIÇÃO |  |  |  | QUANTIDADE | VALOR UNITÁRIO |  | VALOR TOTAL
| Locação de Caminhão Basculante/Carroceria com cabine auxiliar inclusive Manutenção e CombustÍvel |  |  |  | 1 | 9500 |  | 9500
| Valor mensal | [6 empty] | 9500
CUSTO COM VEÍCULO TRATOR GIRO ZERO
CUSTO DIRETO COM LOCAÇÃO DE TRATOR GIRO ZERO
| DESCRIÇÃO |  |  |  | QUANTIDADE | VALOR UNITÁRIO |  | VALOR TOTAL
| Locação de Trator Giro Zero |  |  |  | 1 | 5000 |  | 5000
| Valor mensal | [6 empty] | 5000
CUSTO COM CARRETINHA PARA TRANSPORTE DO TRATOR GIRO ZERO
CUSTO DIRETO COM LOCAÇÃO DE CARRETINHA PARA TRANSPORTE DO TRATOR GIRO ZERO
| DESCRIÇÃO |  |  | QUANTIDADE |  | VALOR UNITÁRIO |  | VALOR TOTAL
| Locação de Carretinha para transporte do Trator Giro Zero |  |  | 1 |  | 800 |  | 800
| Valor mensal | [6 empty] | 800
DESCRIÇÃO DOS CUSTOS COM EQUIPAMENTOS E VEÍCULOS
| DESCRIÇÃO | [5 empty] | QUANTIDADE | VALOR
| Caminhão Basculante/carroceria com cabine auxiliar para transporte de pessoal | [5 empty] | 1 | 9500
| Trator Giro Zero, potência mínima de 25 HP | [5 empty] | 1 | 5000
| Carretinha para transporte do Trator Giro Zero | [5 empty] | 1 | 800
| Valor Mensal Veículos e Equipamentos | [6 empty] | 15300
CUSTO COM FERRAMENTAS/MATERIAIS
| Descrição |  | Quantidade |  | Vida Util |  | Valor Unitário | Valor Total
| Enxada |  | 2 |  | 1 |  | 32.2 |  | 64.4
| Rastelo |  | 2 |  | 1 |  | 20.5 |  | 41
| Foice |  | 2 |  | 2 |  | 32.34 |  | 32.34
| Vassoura |  | 2 |  | 1 |  | 15.5 |  | 31
| Cone de sinalização |  | 5 |  | 1 |  | 85 |  | 425
| Garfo |  | 2 |  | 2 |  | 54 |  | 54
| Pá |  | 2 |  | 3 |  | 22.85 |  | 15.23
| Carrinho de Mão |  | 1 |  | 6 |  | 195 |  | 32.5
| Combustível Trator Giro Zero (litro/dia) 26 dias no mês |  | 40 |  | 1 |  | 3.47 |  | 138.8
| Manutenção Trator Giro Zero |  | 1 |  | 1 |  | 500 |  | 500
| TOTAL CUSTO COM MATERIAIS | [6 empty] | 1334.27
DESCRIÇÃO DOS CUSTOS OPERACIONAIS
| Mão de obra operacional | [5 empty] | 16533.3
| Equipamentos veículos | [5 empty] | 15300
| Ferramentas/Materiais | [5 empty] | 1334.27
| TOTAL DOS CUSTOS OPERACIONAIS | [5 empty] | 33167.57
COMPOSIÇÃO DO BDI E PERCENTUAL ADMITIDO NOS TERMOS DO ACÓRDÃO 325/2007 DO TCU
{[(1+AC+SRG)x(1+L)x(1+DF)] / (1-T)} - 1
| Valor de Referência |  | 33167.57
| Administração Central |  |  |  | 4.5% |  | 1492.54
| Despesas Financeiras |  |  |  | 0.68% |  | 237.06
| Seguros/Riscos/Garantias |  |  |  | 0.61% |  | 202.32
| Lucro |  |  |  | 8% |  | 2807.96
| CUSTO TOTAL | [6 empty] | 37907.45
IMPOSTOS APLICADOS SOBRE O FATURAMENTO - LUCRO REAL
| ISS | [5 empty] | 2%
| PIS | [5 empty] | 1%
| COFINS | [5 empty] | 5%
| Total % dos impostos | [5 empty] | 8%
| Base para cálculo | [6 empty] | 37907.45
| Valor dos impostos | [6 empty] | 3296.3
| FATURAMENTO INCLUINDO IMPOSTOS | [6 empty] | 41203.75
[7 empty] | BDI | 24.23%
| QUANTIDADE PREVISTA NO MÊS | [6 empty] | 4,00 Equipe/mês
| PREÇO UNITÁRIO | [6 empty] | 41203.75
_________________________________________________
Rodrigo Teixeira de Oliveira
CREA/SP 5062990258