## Instruções de preenchimento
INSTRUÇÕES DE USO DA PLANILHA DE QUANTIDADES DE REFERÊNCIA
1) Esta planilha tem o intuito de compor a proposta comercial do licitante.
2) Para segurança das fórmulas e proteção dos dados, algumas células encontram-se bloqueadas para edição.
3) O proponente deverá preencher somente as células indicadas na cor amarela em cada aba/planilha que compõe este Apêndice H;
4) A impressão das planilhas deverá seguir as seguintes recomendações:
→ A impressão das planilhas 1 e 5, está configurada para o modo paisagem - formato A4;
→ A impressão das planilhas 2, 3 e 4 está configurada para o modo retrato - formato A4;
→ A impressão das planilhas 6 está configurada para o modo paisagem - formato A3;
→ Configuração de margem: margem estreita;
→ Configuração de dimensionamento: “ajustar todas as colunas em uma mesma página”.
→ Total de páginas: 14.
5) Conforme consta no Apêndice C, deverá compor a Proposta Comercial o preenchimento das abas, na seguinte ordem:
→ 1º - 1 - COMP BDI OBRA;
→ 2º - 2 - COMP MO EXEC;
→ 3º - 3 - COMP MO PROJ;
→ 4º - 4 - ORÇAMENTÁRIA GLOBAL;
→ 5º - 5 - VML;
6) Para preencher a aba “5 – VML”, o proponente deverá também desenvolver e apresentar a demonstração financeira e os estudos de viabilidade, conforme premissas apresentadas no Apêndice I – Modelagem econômica financeira.
7) Na aba “4 - ORÇAMENTÁRIA GLOBAL”, os itens 2 – “Materiais e insumos adicionais para eficientização da iluminação pública, prédios públicos e instalação de usina solar, 3 – Serviços complementares de projeto e 4 – Serviços complementares de monitoramento, telegestão e telemetria, e devem ser desconsiderados como investimento para locação de ativos, uma vez que não há receita vinculada aos mesmos. Apenas o item 1 – Materiais e insumos eficientização de iluminação pública, prédios públicos, instalação de usina solar, é considerado para composição do Valor Mensal de Locação.

## 1 - Comp BDI OBRA
Células Modificáveis |  |  | BDI NÃO ADMISSÍVEL
Essa planilha compreende os intervalos de valores associados à "Construção e Manutenção de Estações e Redes de Dsitribuição de Energia Elétrica".
Itens Admissíveis | Intervalo Possível | Valor Adotado
Administração Central (AC) | De 5,29% até 7,93%
Seguro e Garantia (S + G) | De 0,25% até 0,56%
Risco (R) | De 1,00% até 1,97%
Despesas Financeiras (DF) | De 1,01% até 1,11%
Lucro (L) | De 8,00% até 9,51%
Tributos (T) | De 5,65% até 8,65%
INSS Desoneração (E) | 0,00% ou 4,50%
BDI Calculado | 24,00% até 27,86% | 0%
BDI NÃO ADMISSÍVEL
Tributos (T) Praticados no Município
Os Tributos (T) terão uma variação de município para município e NÃO SÃO DETERMINADOS PELA EMPRESA!
O ISS depende de cada Prefeitura. Varia de 2,00% a 5,00%.
O PIS/COFINS varia por estado. Valor Máximo de 3,65%.
Por isso os Tributos variam de 5,65% até 8,65%.
𝐵𝐷𝐼=((1+𝐴𝐶+𝑆+𝐺+𝑅)∗(1+𝐷𝐹)∗(1+𝐿))/(1−(𝑇+𝐸))−1

## 2 - COMP MO EXEC
PLANILHA DE COMPOSIÇÃO DE CUSTO - RELAÇÃO DE MÃO DE OBRA DE CONSTRUÇÃO E SERVIÇO
1 | Item | MOCIPC | Mão de obra para instalação de luminárias LED em substituição e/ou novos pontos, incluso a instalação de relé fotoeletrônico, dispositivo de telegestão e acessórios de fixação (incluindo braço e suporte para ajuste de ângulo). |  |  |  | 2023-03-30 | BDI: | 0%
|  |  |  | TOTAL CUSTO SEM BDI | 0 | TOTAL CUSTO COM BDI |  | 0
| ITEM | CÓDIGO CONCES. | CÓDIGO REF SINAPI/SETOP | DESCRIÇÃO | UNID | QUANT | CUSTO UNITÁRIO | CUSTO TOTAL | Custo + BDI (R$)
| 1 |  | CO-27342 | ENGENHEIRO/ARQUITETO COORDENADOR | H |  |  | 0 | 0
| 2 |  | 88264 | ELETRICISTA COM ENCARGOS COMPLEMENTARES | H |  |  | 0 | 0
| 3 |  | 88247 | AUXILIAR DE ELETRICISTA COM ENCARGOS COMPLEMENTARES | H |  |  | 0 | 0
| 4 |  | 90766 | ALMOXARIFE COM ENCARGOS COMPLEMENTARES | H |  |  | 0 | 0
| 5 |  | 90776 | ENCARREGADO GERAL DE OBRAS COM ENCARGOS COMPLEMENTARES | H |  |  | 0 | 0
| 6 |  | 5928 | GUINDAUTO HIDRÁULICO, CAPACIDADE MÁXIMA DE CARGA 6200KG, MOMENTO MÁXIMO DE CARGA 11,7 TM, ALCANCE MÁXIMO HORIZONTAL 9,70 M, INCLUSIVE CAMINHÃO TOCO PBT 16.000 KG, POTÊNCIA DE 189 CV - CHP DIURNO. AF_06/2014 | CHP |  |  | 0 | 0
2 | Item | MOINSTPROJ | Mão de obra para instalação de projetor de LED (sobrepor - poste e/ou parede) com módulo de LED. |  |  |  | 2023-03-30 | BDI: | 0%
|  |  |  | TOTAL CUSTO SEM BDI | 0 | TOTAL CUSTO COM BDI |  | 0
| ITEM | CÓDIGO CONCES. | CÓDIGO REF SINAPI/SETOP | DESCRIÇÃO | UNID | QUANT | CUSTO UNITÁRIO | CUSTO TOTAL | Custo + BDI (R$)
| 1 |  | CO-27342 | ENGENHEIRO/ARQUITETO COORDENADOR | H |  |  | 0 | 0
| 2 |  | 88264 | ELETRICISTA COM ENCARGOS COMPLEMENTARES | H |  |  | 0 | 0
| 3 |  | 88247 | AUXILIAR DE ELETRICISTA COM ENCARGOS COMPLEMENTARES | H |  |  | 0 | 0
| 4 |  | 90766 | ALMOXARIFE COM ENCARGOS COMPLEMENTARES | H |  |  | 0 | 0
| 5 |  | 90776 | ENCARREGADO GERAL DE OBRAS COM ENCARGOS COMPLEMENTARES | H |  |  | 0 | 0
3 | Item | MOINSTLLSE | Mão de obra para instalação de luminária retangulares e quadradas (sobrepor e embutir - indoor - prédios públicos) com modulos de LED. |  |  |  | 2023-03-30 | BDI: | 0%
|  |  |  | TOTAL CUSTO SEM BDI | 0 | TOTAL CUSTO COM BDI |  | 0
| ITEM | CÓDIGO CONCES. | CÓDIGO REF SINAPI/SETOP | DESCRIÇÃO | UNID | QUANT | CUSTO UNITÁRIO | CUSTO TOTAL | Custo + BDI (R$)
| 1 |  | CO-27342 | ENGENHEIRO/ARQUITETO COORDENADOR | H |  |  | 0 | 0
| 2 |  | 88264 | ELETRICISTA COM ENCARGOS COMPLEMENTARES | H |  |  | 0 | 0
| 3 |  | 88247 | AUXILIAR DE ELETRICISTA COM ENCARGOS COMPLEMENTARES | H |  |  | 0 | 0
| 4 |  | 90766 | ALMOXARIFE COM ENCARGOS COMPLEMENTARES | H |  |  | 0 | 0
| 5 |  | 90776 | ENCARREGADO GERAL DE OBRAS COM ENCARGOS COMPLEMENTARES | H |  |  | 0 | 0
4 | Item | MOINSTLLSE | Mão de obra para instalação de luminária ovóide tipo arandela (sobrepor - prédios públicos) com modulos de LED. |  |  |  | 2023-03-30 | BDI: | 0%
|  |  |  | TOTAL CUSTO SEM BDI | 0 | TOTAL CUSTO COM BDI |  | 0
| ITEM | CÓDIGO CONCES. | CÓDIGO REF SINAPI/SETOP | DESCRIÇÃO | UNID | QUANT | CUSTO UNITÁRIO | CUSTO TOTAL | Custo + BDI (R$)
| 1 |  | CO-27342 | ENGENHEIRO/ARQUITETO COORDENADOR | H |  |  | 0 | 0
| 2 |  | 88264 | ELETRICISTA COM ENCARGOS COMPLEMENTARES | H |  |  | 0 | 0
| 3 |  | 88247 | AUXILIAR DE ELETRICISTA COM ENCARGOS COMPLEMENTARES | H |  |  | 0 | 0
| 4 |  | 90766 | ALMOXARIFE COM ENCARGOS COMPLEMENTARES | H |  |  | 0 | 0
| 5 |  | 90776 | ENCARREGADO GERAL DE OBRAS COM ENCARGOS COMPLEMENTARES | H |  |  | 0 | 0
5 | Item | MOINSTLCES | Mão de obra para instalação de luminária circular de embutir no piso - outdoor com modulos de LED. |  |  |  | 2023-03-30 | BDI: | 0%
|  |  |  | TOTAL CUSTO SEM BDI | 0 | TOTAL CUSTO COM BDI |  | 0
| ITEM | CÓDIGO CONCES. | CÓDIGO REF SINAPI/SETOP | DESCRIÇÃO | UNID | QUANT | CUSTO UNITÁRIO | CUSTO TOTAL | Custo + BDI (R$)
| 1 |  | CO-27342 | ENGENHEIRO/ARQUITETO COORDENADOR | H |  |  | 0 | 0
| 2 |  | 88264 | ELETRICISTA COM ENCARGOS COMPLEMENTARES | H |  |  | 0 | 0
| 3 |  | 88247 | AUXILIAR DE ELETRICISTA COM ENCARGOS COMPLEMENTARES | H |  |  | 0 | 0
| 4 |  | 90766 | ALMOXARIFE COM ENCARGOS COMPLEMENTARES | H |  |  | 0 | 0
| 5 |  | 90776 | ENCARREGADO GERAL DE OBRAS COM ENCARGOS COMPLEMENTARES | H |  |  | 0 | 0
6 | Item | MOCIPC | Mão de obra para instalação de luminária viária em postes com até 15m de altura. |  |  |  | 2023-03-30 | BDI: | 0%
|  |  |  | TOTAL CUSTO SEM BDI | 0 | TOTAL CUSTO COM BDI |  | 0
| ITEM | CÓDIGO CONCES. | CÓDIGO REF SINAPI/SETOP | DESCRIÇÃO | UNID | QUANT | CUSTO UNITÁRIO | CUSTO TOTAL | Custo + BDI (R$)
| 1 |  | CO-27342 | ENGENHEIRO/ARQUITETO COORDENADOR | H |  |  | 0 | 0
| 2 |  | 88264 | ELETRICISTA COM ENCARGOS COMPLEMENTARES | H |  |  | 0 | 0
| 3 |  | 88247 | AUXILIAR DE ELETRICISTA COM ENCARGOS COMPLEMENTARES | H |  |  | 0 | 0
| 4 |  | 90766 | ALMOXARIFE COM ENCARGOS COMPLEMENTARES | H |  |  | 0 | 0
| 5 |  | 90776 | ENCARREGADO GERAL DE OBRAS COM ENCARGOS COMPLEMENTARES | H |  |  | 0 | 0
| 6 |  | 5928 | GUINDAUTO HIDRÁULICO, CAPACIDADE MÁXIMA DE CARGA 6200KG, MOMENTO MÁXIMO DE CARGA 11,7 TM, ALCANCE MÁXIMO HORIZONTAL 9,70 M, INCLUSIVE CAMINHÃO TOCO PBT 16.000 KG, POTÊNCIA DE 189 CV - CHP DIURNO. AF_06/2014 | CHP |  |  | 0 | 0
7 | Item | MOINSTLE27E40 | Mão de obra para instalação de lâmpada LED baixa potência em soquete do tipo E-27 / E-40. |  |  |  | 2023-03-30 | BDI: | 0%
|  |  |  | TOTAL CUSTO SEM BDI | 0 | TOTAL CUSTO COM BDI |  | 0
| ITEM | CÓDIGO CONCES. | CÓDIGO REF SINAPI/SETOP | DESCRIÇÃO | UNID | QUANT | CUSTO UNITÁRIO | CUSTO TOTAL | Custo + BDI (R$)
| 1 |  | CO-27342 | ENGENHEIRO/ARQUITETO COORDENADOR | H |  |  | 0 | 0
| 2 |  | 88264 | ELETRICISTA COM ENCARGOS COMPLEMENTARES | H |  |  | 0 | 0
| 3 |  | 88247 | AUXILIAR DE ELETRICISTA COM ENCARGOS COMPLEMENTARES | H |  |  | 0 | 0
| 4 |  | 90766 | ALMOXARIFE COM ENCARGOS COMPLEMENTARES | H |  |  | 0 | 0
| 5 |  | 90776 | ENCARREGADO GERAL DE OBRAS COM ENCARGOS COMPLEMENTARES | H |  |  | 0 | 0
8 | Item | MOINSTSA | Mão de obra para instalação de poste de aço 7m incluindo luminária autônoma solar. |  |  |  | 2023-03-30 | BDI: | 0%
|  |  |  | TOTAL CUSTO SEM BDI | 0 | TOTAL CUSTO COM BDI |  | 0
| ITEM | CÓDIGO CONCES. | CÓDIGO REF SINAPI/SETOP | DESCRIÇÃO | UNID | QUANT | CUSTO UNITÁRIO | CUSTO TOTAL | Custo + BDI (R$)
| 1 |  | CO-27342 | ENGENHEIRO/ARQUITETO COORDENADOR | H |  |  | 0 | 0
| 2 |  | 88264 | ELETRICISTA COM ENCARGOS COMPLEMENTARES | H |  |  | 0 | 0
| 3 |  | 88247 | AUXILIAR DE ELETRICISTA COM ENCARGOS COMPLEMENTARES | H |  |  | 0 | 0
| 4 |  | 90766 | ALMOXARIFE COM ENCARGOS COMPLEMENTARES | H |  |  | 0 | 0
| 5 |  | 88316 | SERVENTE COM ENCARGOS COMPLEMENTARES | H |  |  | 0 | 0
| 6 |  | 90776 | ENCARREGADO GERAL DE OBRAS COM ENCARGOS COMPLEMENTARES | H |  |  | 0 | 0
9 | Item | MOINSTUVC | Mão de obra para instalação e comissionamento de luminaria do tipo UV-C para desinfecção de ar. |  |  |  | 2023-03-30 | BDI: | 0%
|  |  |  | TOTAL CUSTO SEM BDI | 0 | TOTAL CUSTO COM BDI |  | 0
| ITEM | CÓDIGO CONCES. | CÓDIGO REF SINAPI/SETOP | DESCRIÇÃO | UNID | QUANT | CUSTO UNITÁRIO | CUSTO TOTAL | Custo + BDI (R$)
| 1 |  | CO-27342 | ENGENHEIRO/ARQUITETO COORDENADOR | H |  |  | 0 | 0
| 2 |  | 88264 | ELETRICISTA COM ENCARGOS COMPLEMENTARES | H |  |  | 0 | 0
| 3 |  | 88247 | AUXILIAR DE ELETRICISTA COM ENCARGOS COMPLEMENTARES | H |  |  | 0 | 0
| 4 |  | 90766 | ALMOXARIFE COM ENCARGOS COMPLEMENTARES | H |  |  | 0 | 0
| 5 |  | 90776 | ENCARREGADO GERAL DE OBRAS COM ENCARGOS COMPLEMENTARES | H |  |  | 0 | 0

## 3 - COMP MO PROJ
PLANILHA DE COMPOSIÇÃO DE CUSTO - RELAÇÃO DE MÃO DE OBRA DE PROJETO E ELABORAÇÃO DE DIAGNÓSTICO DE ENGENHARIA
1 | Item | MOPIP | Serviços técnico para elaboração de projeto básico e executivo, diagnóstico da iluminação urbana com a elaboração de projetos luminotécnicos e modelagem econômico-financeira relativo(s) à modernização, eficientização da iluminação pública. |  |  |  | 2023-03-30 | BDI: | 25.8%
|  |  |  | TOTAL CUSTO SEM BDI | 0 | TOTAL CUSTO COM BDI |  | 0
| ITEM | CÓDIGO CONCES. | CÓDIGO REF SINAPI/SETOP | DESCRIÇÃO | UNID | QUANT | CUSTO UNITÁRIO | CUSTO TOTAL | Custo + BDI (R$)
| 1 |  | CO-27342 | ENGENHEIRO/ARQUITETO COORDENADOR | H |  |  | 0 | 0
| 2 |  | 88255 | AUXILIAR TÉCNICO DE ENGENHARIA COM ENCARGOS COMPLEMENTARES | H |  |  | 0 | 0
| 3 |  | 90771 | AUXILIAR DE DESENHISTA COM ENCARGOS COMPLEMENTARES | H |  |  | 0 | 0
| 4 |  | 88266 | ELETROTÉCNICO COM ENCARGOS COMPLEMENTARES | H |  |  | 0 | 0
| 5 |  | 90772 | AUXILIAR DE ESCRITÓRIO COM ENCARGOS COMPLEMENTARES | H |  |  | 0 | 0
2 | Item | MOPIPP | Serviços técnico para elaboração de projeto básico e executivo, diagnóstico da iluminação indoor (prédios públicos) com a elaboração de projetos luminotécnicos e modelagem econômico-financeira relativo(s) à modernização, eficientização da iluminação dos prédios públicos. |  |  |  | 2023-03-30 | BDI: | 25.8%
|  |  |  | TOTAL CUSTO SEM BDI | 0 | TOTAL CUSTO COM BDI |  | 0
| ITEM | CÓDIGO CONCES. | CÓDIGO REF SINAPI/SETOP | DESCRIÇÃO | UNID | QUANT | CUSTO UNITÁRIO | CUSTO TOTAL | Custo + BDI (R$)
| 1 |  | CO-27342 | ENGENHEIRO/ARQUITETO COORDENADOR | H |  |  | 0 | 0
| 2 |  | 88255 | AUXILIAR TÉCNICO DE ENGENHARIA COM ENCARGOS COMPLEMENTARES | H |  |  | 0 | 0
| 3 |  | 90771 | AUXILIAR DE DESENHISTA COM ENCARGOS COMPLEMENTARES | H |  |  | 0 | 0
| 4 |  | 88266 | ELETROTÉCNICO COM ENCARGOS COMPLEMENTARES | H |  |  | 0 | 0
| 5 |  | 90772 | AUXILIAR DE ESCRITÓRIO COM ENCARGOS COMPLEMENTARES | H |  |  | 0 | 0
3 | Item | MOPSOL | Serviços técnico para elaboração de projeto básico e executivo, inclusive consulta e parecer de acesso junto à concessionária e modelagem econômico-financeira relativa(s) à implantação das usinas fotovoltaicas. |  |  |  | 2023-03-30 | BDI: | 25.8%
|  |  |  | TOTAL CUSTO SEM BDI | 0 | TOTAL CUSTO COM BDI |  | 0
| ITEM | CÓDIGO CONCES. | CÓDIGO REF SINAPI/SETOP | DESCRIÇÃO | UNID | QUANT | CUSTO UNITÁRIO | CUSTO TOTAL | Custo + BDI (R$)
| 1 |  | CO-27342 | ENGENHEIRO/ARQUITETO COORDENADOR | H |  |  | 0 | 0
| 2 |  | 88255 | AUXILIAR TÉCNICO DE ENGENHARIA COM ENCARGOS COMPLEMENTARES | H |  |  | 0 | 0
| 3 |  | 90771 | AUXILIAR DE DESENHISTA COM ENCARGOS COMPLEMENTARES | H |  |  | 0 | 0
| 4 |  | 88266 | ELETROTÉCNICO COM ENCARGOS COMPLEMENTARES | H |  |  | 0 | 0
| 5 |  | 90772 | AUXILIAR DE ESCRITÓRIO COM ENCARGOS COMPLEMENTARES | H |  |  | 0 | 0

## 4 - Orçamentária Global
ASSOCIAÇÃO DOS MUNICIPIOS DA MICROREGIÃO DO MÉDIO SAPUCAI - AMESP
OBJETO: | Elaboração de projetos básico e executivo para a melhoria da eficiência energética do parque de iluminação pública e de espaços públicos, bem como a instalação de sistemas fotovoltaicos conectados à rede elétrica, para os Municípios consorciados à AMESP.
RESPONSÁVEL TÉCNICO: | [5 empty] | CREA: |  | BDI PROJETO: SETOP | 25.8%
[6 empty] | DATA: | 2023-03-30 | BDI OBRA: ACÓRDÃO Nº2622/2013 | 0%
1 - MATERIAIS E INSUMOS EFICIENTIZAÇÃO DE ILUMINAÇÃO PÚBLICA, PRÉDIOS PÚBLICOS, INSTALAÇÃO DE USINA SOLAR
1.1 - MATERIAIS E INSUMOS EFICIENTIZAÇÃO DE ILUMINAÇÃO PÚBLICA
ITEM | CÓDIGO | ESPECIFICAÇÃO | DESCRIÇÃO DETALHADA MARCA / MODELO | UNID. | QUANT. | PREÇO SEM BDI |  | PREÇO COM BDI
[6 empty] | UNITÁRIO | TOTAL | UNITÁRIO | TOTAL
1.1.1 | LED45 | Luminária pública viária potência máxima 45W; fluxo luminoso mínimo 6.075 lm; eficácia mínima 135lm/W; fator de potência > 0,92; temperatura de cor 4.000 ou 5.000K |  | PC | 10683 |  | 0 | 0 | 0
1.1.2 | LED55 | Luminária pública viária potência máxima 55W; fluxo luminoso mínimo 7.425 lm; eficácia mínima 135 lm/W; fator de potência > 0,92; temperatura de cor 4.000 ou 5.000K |  | PC | 29228 |  | 0 | 0 | 0
1.1.3 | LED75 | Luminária pública viária potência máxima 75W; fluxo luminoso mínimo 10.125 lm; eficácia mínima 135 lm/W; fator de potência > 0,92; temperatura de cor 4.000 ou 5.000K |  | PC | 3179 |  | 0 | 0 | 0
1.1.4 | LED105 | Luminária pública viária potência máxima 105W; fluxo luminoso mínimo 14.175 lm; eficácia mínima 135 lm/W; fator de potência > 0,92; temperatura de cor 4.000 ou 5.000K |  | PC | 2357 |  | 0 | 0 | 0
1.1.5 | LED135 | Luminária pública viária potência máxima 135W; fluxo luminoso mínimo 18.225 lm; eficácia mínima 135 lm/W; fator de potência > 0,92; temperatura de cor 4.000 ou 5.000K |  | PC | 1279 |  | 0 | 0 | 0
1.1.6 | LED185 | Luminária pública viária potência máxima 185W; fluxo luminoso mínimo 24.975 lm; eficácia mínima 135 lm/W; fator de potência > 0,92; temperatura de cor 4.000 ou 5.000K |  | PC | 642 |  | 0 | 0 | 0
1.1.7 | 327361 | Relé fotoeletrônico |  | PC | 47368 |  | 0 | 0 | 0
1.1.8 | SUPN48 | Suporte nivelador articulado 48 |  | PC | 33158 |  | 0 | 0 | 0
1.1.9 | 258905 | Braco p/ IP tipo curto |  | PC | 9947 |  | 0 | 0 | 0
1.1.10 | 258939 | Braco p/ IP tipo pesado |  | PC | 426 |  | 0 | 0 | 0
1.1.11 |  | Braco p/ IP tipo médio |  | PC | 3837 |  | 0 | 0 | 0
1.1.12 | IDFASE | Identificador de fase (A, B ou C) |  | PC | 94736 |  | 0 | 0 | 0
1.1.13 | CJFIX | Cinta aço d 180mm - 320mm (CC) / parafusos de fixação (DT) ¦ conjunto de fixação de braço ip |  | PC | 27995 |  | 0 | 0 | 0
1.1.14 | 225615 | Cb cu 1x 1,5mm2 1kv xlpe |  | MT | 156030 |  | 0 | 0 | 0
1.1.15 | 2931 | Cb aço mr cl.a 6,4mm 7 f |  | KG | 18947 |  | 0 | 0 | 0
1.1.16 | CONEXRDA | Conexões (2 perfurações + 1 conector cunha) |  | KIT | 14210 |  | 0 | 0 | 0
1.1.17 | CONEXIP | Conector torção gb4 |  | PC | 142332.3546 |  | 0 | 0 | 0
VALOR TOTAL DOS MATERIAIS | [5 empty] | 0 |  | 0
1.2 - MATERIAIS E INSUMOS EFICIENTIZAÇÃO DE PRÉDIOS PÚBLICOS
ITEM | CÓDIGO | ESPECIFICAÇÃO | DESCRIÇÃO DETALHADA MARCA / MODELO | UNID. | QUANT. | PREÇO SEM BDI |  | PREÇO COM BDI
[6 empty] | UNITÁRIO | TOTAL | UNITÁRIO | TOTAL
1.2.1 | LRLS18 | Luminária retangular de sobrepor, potência igual ou inferior a 18 W, fluxo luminoso mínimo de 1.800 lm, eficácia mínima de 95 lm/W, temperatura de cor 4.000 K, IRC igual ou superior a 80. |  | PC | 799 |  | 0 | 0 | 0
1.2.2 | LRLS36 | Luminária retangular de sobrepor, potência igual ou inferior a 36 W, fluxo luminoso mínimo de 4.450 lm, eficácia mínima de 124 lm/W, temperatura de cor 4.000 K, IRC igual ou superior a 80. |  | PC | 13818 |  | 0 | 0 | 0
1.2.3 | LRLS43 | Luminária retangular de sobrepor, potência igual ou inferior 43W, fluxo luminoso mínimo de 7.000 lm, eficácia mínima de 165 lm/W, temperatura de cor 4.000 K, IRC igual ou superior a 80. |  | PC | 11568 |  | 0 | 0 | 0
1.2.4 | LRLS9 | Luminária retangular de sobrepor, potência igual ou inferior a 9 W, fluxo luminoso mínimo de 870 lm, eficácia mínima de 95 lm/W, temperatura de cor 4.000 K, IRC igual ou superior a 80. |  | PC | 16392 |  | 0 | 0 | 0
1.2.5 | LRLS18,5 | Luminária retangular de sobrepor, potência igual ou inferior a 18,5 W, fluxo luminoso mínimo de 2.225 lm, eficácia mínima de 120 lm/W, temperatura de cor 4.000 K, IRC igual ou superior a 80. |  | PC | 18675 |  | 0 | 0 | 0
1.2.6 | LQLEP36 | Luminária quadrada de embutir, tipo painel, potência igual ou inferior a 25 W, fluxo luminoso mínimo de 1.760 lm, eficácia mínima de 70 lm/W, temperatura de cor 4.000 K, IRC igual ou superior a 90. |  | PC | 240 |  | 0 | 0 | 0
1.2.7 | LQLSP36 | Luminária quadrada de sobrepor, tipo painel, potência igual ou inferior a 36 W, fluxo luminoso mínimo de 3.900 lm, eficácia mínima de 110 lm/W, temperatura de cor 4.000 K, IRC igual ou superior a 80. |  | PC | 160 |  | 0 | 0 | 0
1.2.8 | LRLE36 | Luminária retangular de embutir, potência igual ou inferior a 36 W, fluxo luminoso mínimo de 4.450 lm, eficácia mínima de 124 lm/W, temperatura de cor 4.000 K, IRC igual ou superior a 80. |  | PC | 1781 |  | 0 | 0 | 0
1.2.9 | LRLE18,5 | Luminária retangular de embutir, potência igual ou inferior a 18,5 W, fluxo luminoso mínimo de 2.225 lm, eficácia mínima de 120 lm/W, temperatura de cor 4.000 K, IRC igual ou superior a 80. |  | PC | 294 |  | 0 | 0 | 0
1.2.10 | LRLSIP30 | Luminária retangular de sobrepor à prova de água, potência igual ou inferior 30W, fluxo luminoso mínimo de 4.000 lm, eficácia mínima de 140 lm/W, temperatura de cor 4.000 K, IRC igual ou superior a 80. |  | PC | 151 |  | 0 | 0 | 0
1.2.11 | LRLSIP15 | Luminária retangular de sobrepor à prova de água, potência igual ou inferior 15W, fluxo luminoso mínimo de 1.900 lm, eficácia mínima de 127 lm/W, temperatura de cor 4.000 K, IRC igual ou superior a 80. |  | PC | 30 |  | 0 | 0 | 0
1.2.12 | LALS8 | Luminária ovoide de sobrepor na parede, potência igual ou inferior a 8 W, fluxo luminoso mínimo de 800 lm, eficácia mínima de 100 lm/W, temperatura de cor de 3.000 K, IRC igual ou superior a 70. |  | PC | 5692 |  | 0 | 0 | 0
1.2.13 | LLE2794K | Lâmpada LED, base E-27, potência igual ou inferior a 9 W, fluxo luminoso mínimo de 806 lm, eficácia mínima de 89 lm/W, temperatura de cor de 4.000 K, IRC igual ou superior a 80. |  | PC | 5934 |  | 0 | 0 | 0
1.2.14 | LLE2793K | Lâmpada LED, base E-27, potência igual ou inferior a 9 W, fluxo luminoso mínimo de 806 lm, eficácia mínima de 89 lm/W, temperatura de cor de 3.000 K, IRC igual ou superior a 80. |  | PC | 458 |  | 0 | 0 | 0
1.2.15 | LLE40140 | Lâmpada LED, base E-40, potência igual ou inferior a 140 W, fluxo luminoso mínimo de 20.000 lm, eficácia mínima de 142 lm/W, temperatura de cor de 4.000 K, IRC igual ou superior a 80. |  | PC | 898 |  | 0 | 0 | 0
1.2.16 | PCES22 | Projetor circular, de embutir no solo, com foco orientável de 0° a 20°, potência igual ou inferior a 22 W, fluxo luminoso mínimo de 1.180 lm, eficácia mínima de 54 lm/W, temperatura de cor de 3.000 K, IRC igual ou superior a 80. |  | PC | 30 |  | 0 | 0 | 0
1.2.17 | LED55 | Luminária para iluminação viária, máxima 55 W, fluxo luminoso mínimo de 7.800 lm, eficácia mínima de 150 lm/W, temperatura de cor 4.000 K, IRC igual ou superior a 70. |  | PC | 1176 |  | 0 | 0 | 0
1.2.18 | PRS150 | Projetor de sobrepor, com suporte de montagem, potência igual ou inferior a 150 W, fluxo luminoso mínimo de 18.000 lm, eficácia mínima de 120 lm/W, temperatura de cor 6.500 K, IRC igual ou superior a 80. |  | PC | 12588 |  | 0 | 0 | 0
1.2.19 | PRS200 | Projetor de sobrepor, com suporte de montagem, potência igual ou inferior a 200 W, fluxo luminoso mínimo de 27.400 lm, eficácia mínima de 137 lm/W, temperatura de cor 4.000 K, IRC igual ou superior a 70. |  | PC | 4127 |  | 0 | 0 | 0
VALOR TOTAL DOS MATERIAIS | [5 empty] | 0 |  | 0
1.3 - MATERIAIS PARA INSTALAÇÃO DE SISTEMA SOLAR FOTOVOLTAICO CONECTADOS A REDE - SFCR
ITEM | CÓDIGO | ESPECIFICAÇÃO | DESCRIÇÃO DETALHADA MARCA / MODELO | UNID. | QUANT. | PREÇO SEM BDI |  | PREÇO COM BDI
[6 empty] | UNITÁRIO | TOTAL | UNITÁRIO | TOTAL
1.3.1 | FORNECIMENTO E INSTALAÇÃO DE USINAS SOLAR EM TELHADOS POTÊNCIA TOTAL ESTIMADA ATÉ 5.013 kWp | Fornecimento e instalação de usinas solar enquadradas em micro geração, com inversor ou somatória de potência de inversores igual ou menores a 75 kW, conforme requisitos mínimos da concessionária local e especificações técnicas contidas no ANEXO I - TERMO DE REFERÊNCIA - ANTE PROJETO. |  | KIT | 5012.9 |  | 0 | 0 | 0
1.3.2 | FORNECIMENTO E INSTALAÇÃO DE USINAS SOLAR EM SOLO POTÊNCIA TOTAL ESTIMADA ATÉ 7.969 kWp | Fornecimento e instalação de usinas solar enquadradas em miNI geração, com inversor ou somatória de potência de inversores igual ou superiores a 75 kW, conforme requisitos mínimos da concessionária local e especificações técnicas contidas no ANEXO I - TERMO DE REFERÊNCIA - ANTE PROJETO. |  | KIT | 7969.1887 |  | 0 | 0 | 0
VALOR TOTAL DOS MATERIAIS | [5 empty] | 0 |  | 0
1.4 - MÃO DE OBRA DE CONSTRUÇÃO E SERVIÇOS
ITEM | CÓDIGO | ESPECIFICAÇÃO | DESCRIÇÃO DETALHADA MARCA / MODELO | UN | QUANT. | PREÇO SEM BDI |  | PREÇO COM BDI
ITEM | CÓDIGO |  |  |  | QUANT. | R$.UNIT. | R$. TOTAL | R$.UNIT. | R$. TOTAL
1.4.1 | MOCIPC | Mão de obra para instalação de luminárias LED em substituição e/ou novos pontos, incluso a instalação de relé fotoeletrônico, dispositivo de telegestão e acessórios de fixação (incluindo braço e suporte para ajuste de ângulo). | NA | PT.IP | 47368 | 0 | 0 | 0 | 0
1.4.2 | MOINSTPROJ | Mão de obra para instalação de projetor de LED (sobrepor - poste e/ou parede) com módulo de LED. | NA | PT.IP | 16715 | 0 | 0 | 0 | 0
1.4.3 | MOINSTLLSE | Mão de obra para instalação de luminária retangulares e quadradas (sobrepor e embutir - indoor - prédios públicos) com modulos de LED. | NA | PT.IP | 63908 | 0 | 0 | 0 | 0
1.4.4 | MOINSTLLSE | Mão de obra para instalação de luminária ovóide tipo arandela (sobrepor - prédios públicos) com modulos de LED. | NA | PT.IP | 5692 | 0 | 0 | 0 | 0
1.4.5 | MOINSTLCES | Mão de obra para instalação de luminária circular de embutir no piso - outdoor com modulos de LED. | NA | PT.IP | 30 | 0 | 0 | 0 | 0
1.4.6 | MOCIPC | Mão de obra para instalação de luminária viária em postes com até 15m de altura. | NA | PT.IP | 1176 | 0 | 0 | 0 | 0
1.4.7 | MOINSTLE27E40 | Mão de obra para instalação de lâmpada LED baixa potência em soquete do tipo E-27 / E-40. | NA | PT.IP | 7290 | 0 | 0 | 0 | 0
VALOR TOTAL DA MÃO DE OBRA | [5 empty] | 0 |  | 0
RESUMO | [5 empty] | PREÇO SEM BDI |  | PREÇO COM BDI
1.1 - MATERIAIS E INSUMOS EFICIENTIZAÇÃO DE ILUMINAÇÃO PÚBLICA | [5 empty] | 0 |  | 0
1.2 - MATERIAIS E INSUMOS EFICIENTIZAÇÃO DE PRÉDIOS PÚBLICOS | [5 empty] | 0 |  | 0
1.3 - MATERIAIS PARA INSTALAÇÃO DE SISTEMA SOLAR FOTOVOLTAICO CONECTADOS A REDE - SFCR | [5 empty] | 0 |  | 0
1.4 - MÃO DE OBRA DE CONSTRUÇÃO E SERVIÇOS | [5 empty] | 0 |  | 0
VALOR TOTAL | [5 empty] | 0 |  | 0
2 - MATERIAIS E INSUMOS ADICIONAIS PARA EFICIENTIZAÇÃO DE ILUMINAÇÃO PÚBLICA, EFICIENTIZAÇÃO DE PRÉDIOS PÚBLICOS E INSTALAÇÃO DE USINA SOLAR
2.1 - MATERIAIS E INSUMOS EFICIENTIZAÇÃO DE ILUMINAÇÃO PÚBLICA
ITEM | CÓDIGO | ESPECIFICAÇÃO | DESCRIÇÃO DETALHADA MARCA / MODELO | UNID. | QUANT. | PREÇO SEM BDI |  | PREÇO COM BDI
[6 empty] | UNITÁRIO | TOTAL | UNITÁRIO | TOTAL
2.1.1 | PRS100 | Projetor de sobrepor, com suporte de montagem, potência igual ou inferior a 100 W; fluxo luminoso mínimo de 11.000 lm; eficácia mínima 110 lm/W; temperatura de cor 6.500 K, IRC igual ou superior a 80. |  | PC | 2700 |  | 0 | 0 | 0
2.1.2 | PRS150 | Projetor de sobrepor, com suporte de montagem, potência igual ou inferior a 150 W; fluxo luminoso mínimo de 18.000 lm; eficácia mínima 120 lm/W; temperatura de cor 6.500 K, IRC igual ou superior a 80. |  | PC | 2700 |  | 0 | 0 | 0
2.1.3 | LLE4055 | Fornecimento e instalação de lâmpada LED tipo corn base E40, potência máxima de 40 W, fluxo luminoso mínimo de 5.400 lm, temperatura de cor 3.000 K. |  | PC | 2700 |  | 0 | 0 | 0
2.1.5 | CJFIX | Cinta aço d 180mm - 320mm (CC) / parafusos de fixação (DT) ¦ conjunto de fixação de braço IP |  | PC | 16200 |  | 0 | 0 | 0
2.1.6 | 225615 | Cb cu 1x 1,5mm2 1kv xlpe |  | MT | 170000 |  | 0 | 0 | 0
2.1.7 | 2931 | Cb aço mr cl.a 6,4mm 7 f |  | KG | 3240 |  | 0 | 0 | 0
2.1.8 | CONEXIP | Conector torção gb4 |  | PC | 2700 |  | 0 | 0 | 0
VALOR TOTAL DOS MATERIAIS | [5 empty] | 0 |  | 0
2.2 - MATERIAIS E INSUMOS EFICIENTIZAÇÃO DE PRÉDIOS PÚBLICOS
ITEM | CÓDIGO | ESPECIFICAÇÃO | DESCRIÇÃO DETALHADA MARCA / MODELO | UNID. | QUANT. | PREÇO SEM BDI |  | PREÇO COM BDI
[6 empty] | UNITÁRIO | TOTAL | UNITÁRIO | TOTAL
2.2.1 | LSAI60 | Luminária LED solar autônoma integrada, módulo com potência de pico igual ou inferior a 60 Wp, fluxo luminoso mínimo de 4.500 lm, eficácia mínima de 175 lm/W, temperatura de cor 4.000 K, IRC igual ou superior a 70. Fornecida com poste de aço telecônico reto de 7m, e suporte para instalação da luminária no topo do poste com diâmetro de topo de 60 mm. |  | KIT | 500 |  | 0 | 0 | 0
2.2.2 | LUVC | Luminária UV-C para desinfecção de ar, com potência igual ou inferior a 90 W, ciclo de vida da lâmpada igual ou superior a 9.000h. |  | PC | 280 |  | 0 | 0 | 0
VALOR TOTAL DOS MATERIAIS | [5 empty] | 0 |  | 0
2.3 - MATERIAIS PARA INSTALAÇÃO DE SISTEMA SOLAR FOTOVOLTAICO CONECTADOS A REDE - SFCR
ITEM | CÓDIGO | ESPECIFICAÇÃO | DESCRIÇÃO DETALHADA MARCA / MODELO | UNID. | QUANT. | PREÇO SEM BDI |  | PREÇO COM BDI
[6 empty] | UNITÁRIO | TOTAL | UNITÁRIO | TOTAL
2.3.1 | ED-20579 | Entrada de energia aérea, tipo B1, padrão CEMIG, carga instalada de até 10kW, bifásico, com saída subterrânea, inclusive poste, caixa para medidor, disjuntor, barramento, aterramento e acessórios. |  | KIT | 39 |  | 0 | 0 | 0
2.3.2 | ED-20582 | Entrada de energia aérea, tipo C2, padrão CEMIG, carga instalada de 15,1kva até 23kva, trifásico, com saída subterrânea, inclusive poste, caixa para medidor, disjuntor, barramento, aterramento e acessórios. |  | KIT | 23 |  | 0 | 0 | 0
2.3.3 | ED-20585 | Entrada de energia aérea, tipo C5, padrão CEMIG, carga instalada de 38,1kva até 47kva, trifásico, com saída subterrânea, inclusive poste, caixa para medidor, disjuntor, barramento, aterramento e acessórios. |  | KIT | 24 |  | 0 | 0 | 0
2.3.4 | ED-20588 | Entrada de energia aérea, tipo C8, padrão CEMIG, carga instalada de 66,1kva até 75kva, trifásico, com saída subterrânea, inclusive poste, caixa para medidor, disjuntor, barramento, aterramento e acessórios. |  | KIT | 75 |  | 0 | 0 | 0
2.3.5 | CABINEMT | Fornecimento e instalação de cabine de entrada de energia em média tenão carga instalada 75 kW, conforme requisitos mínimos da concessionária local. |  | KIT | 18 |  | 0 | 0 | 0
VALOR TOTAL DOS MATERIAIS | [5 empty] | 0 |  | 0
2.4 - MÃO DE OBRA DE CONSTRUÇÃO E SERVIÇOS
ITEM | CÓDIGO | ESPECIFICAÇÃO | DESCRIÇÃO DETALHADA MARCA / MODELO | UN | QUANT. | PREÇO SEM BDI |  | PREÇO COM BDI
ITEM | CÓDIGO |  |  |  | QUANT. | R$.UNIT. | R$. TOTAL | R$.UNIT. | R$. TOTAL
2.4.1 | MOCIPC | Mão de obra para instalação de luminárias LED em substituição e/ou novos pontos, incluso a instalação de relé fotoeletrônico, dispositivo de telegestão e acessórios de fixação (incluindo braço e suporte para ajuste de ângulo). | NA | PT.IP | 8100 | 0 | 0 | 0 | 0
2.4.2 | MOINSTSA | Mão de obra para instalação de poste de aço 7m incluindo luminária autônoma solar. | NA | PT.IP | 500 | 0 | 0 | 0 | 0
2.4.3 | MOINSTUVC | Mão de obra para instalação e comissionamento de luminaria do tipo UV-C para desinfecção de ar. | NA | PT.IP | 280 | 0 | 0 | 0 | 0
VALOR TOTAL DA MÃO DE OBRA | [5 empty] | 0 |  | 0
RESUMO | [5 empty] | PREÇO SEM BDI |  | PREÇO COM BDI
2.1 - MATERIAIS E INSUMOS EFICIENTIZAÇÃO DE ILUMINAÇÃO PÚBLICA | [5 empty] | 0 |  | 0
2.2 - MATERIAIS E INSUMOS EFICIENTIZAÇÃO DE PRÉDIOS PÚBLICOS | [5 empty] | 0 |  | 0
2.3 - MATERIAIS PARA INSTALAÇÃO DE SISTEMA SOLAR FOTOVOLTAICO CONECTADOS A REDE - SFCR | [5 empty] | 0 |  | 0
2.4 - MÃO DE OBRA DE CONSTRUÇÃO E SERVIÇOS | [5 empty] | 0 |  | 0
VALOR TOTAL | [5 empty] | 0 |  | 0
3 - SERVIÇOS COMPLEMENTARES DE PROJETO
ITEM | CÓDIGO | ESPECIFICAÇÃO | DESCRIÇÃO DETALHADA MARCA / MODELO | UN | QUANT. | PREÇO SEM BDI |  | PREÇO COM BDI
[6 empty] | R$.UNIT. | R$. TOTAL | R$.UNIT. | R$. TOTAL
3.1 | MOPIP | Serviços técnico para elaboração de projeto básico e executivo, diagnóstico da iluminação urbana com a elaboração de projetos luminotécnicos e modelagem econômico-financeira relativo(s) à modernização, eficientização da iluminação pública. | NA | PT.IP | 55468 | 0 | 0 | 0 | 0
3.2 | MOPIPP | Serviços técnico para elaboração de projeto básico e executivo, diagnóstico da iluminação indoor (prédios públicos) com a elaboração de projetos luminotécnicos e modelagem econômico-financeira relativo(s) à modernização, eficientização da iluminação dos prédios públicos. | NA | PT.IPP | 95591 | 0 | 0 | 0 | 0
3.3 | MOPSOL | Serviços técnico para elaboração de projeto básico e executivo, inclusive consulta e parecer de acesso junto à concessionária e modelagem econômico-financeira relativa(s) à implantação das usinas fotovoltaicas. | NA | kWp | 12982.0887 | 0 | 0 | 0 | 0
VALOR TOTAL DOS SERVIÇOS PRELIMINARES | [5 empty] | 0 |  | 0
4 - SERVIÇOS COMPLEMENTARES DE MONITORAMENTO, TELEGESTÃO E TELEMETRIA
ITEM | CÓDIGO | ESPECIFICAÇÃO | DESCRIÇÃO DETALHADA MARCA / MODELO | UN | QUANT. | PREÇO SEM BDI |  | PREÇO COM BDI
[6 empty] | R$.UNIT. | R$. TOTAL | R$.UNIT. | R$. TOTAL
4.1 | TELEGESTÃO ILUMINAÇÃO PÚBLICA | Fornecimento e Instalação de dispositivo de telegestão para controle, conectividade, integração e compartilhamento (apis) para iluminação pública, e demais especificações técnicas contidas no caderno de especificações. |  | KIT | 1921 |  | 0 | 0 | 0
4.2 | TELEMETRIA E CONEXÃO DE USINAS | Fornecimento e Instalação de dispositivo de telegestão tipo data-loger para conexão de inversores. |  | KIT | 1921 |  | 0 | 0 | 0
4.3 | SISTEMA DE MONITORAMENTO E GESTÃO DE ATIVOS | Fornecimento e Implantação de Sistema (software) de monitoramento energético e gestão de ativos, que englobe todas as unidades geradoras e contemple inclusive um plano de gestão dos ativos. Incluso suporte após a implantação limitado a 80 horas. |  | MÊS | 180 |  | 0 | 0 | 0
4.4 | LICENÇA DE SOFTWARE (INCLUSIVE SUPORTE) | Fornecimento de licença de software inclusive suporte técnico limitado a 20 horas mês. |  | MÊS | 180 |  | 0 | 0 | 0
4.5 | CFTVIP | Fornecimento e instalação de video monitoramento para as usinas de geração distribuida composto por 4 câmeras para área externa e 2 câmeras para área interna, incluindo gravador de vídeo, cabos e conexões conforme especificado no Apêndice D. |  | KIT | 180 |  | 0 | 0 | 0
4.6 | ALAMBRADO | Fornecimento e instalação de gradil 2,0x2,50m em aço galvanizado 4,52mm malha da tela 5x20cm incluindo tubo para chumbar altura de 3m e fixadores de gradil. |  | KIT | 520 |  | 0 | 0 | 0
4.7 | ED-48429 | Fornecimento e instalação de cobertura em telha metálica galvanizada trapezoidal, tipo dupla termoacústica com duas faces trapezoidais, esp. 0,43mm, preenchimento em poliestireno expandido/isopor com esp. 30mm, acabamento natural, inclusive acessórios para fixação. |  | m2 | 5000 |  | 0 | 0 | 0
VALOR TOTAL DOS SERVIÇOS PRELIMINARES | [5 empty] | 0 |  | 0
RESUMO | [5 empty] | PREÇO SEM BDI |  | PREÇO COM BDI
1.1 E 2.1 - MATERIAIS E INSUMOS EFICIENTIZAÇÃO DE ILUMINAÇÃO PÚBLICA | [5 empty] | 0 |  | 0
1.2 E 2.2 - MATERIAIS E INSUMOS EFICIENTIZAÇÃO DE PRÉDIOS PÚBLICOS | [5 empty] | 0 |  | 0
1.3 E 2.3 - MATERIAIS PARA INSTALAÇÃO DE SISTEMA SOLAR FOTOVOLTAICO CONECTADOS A REDE - SFCR | [5 empty] | 0 |  | 0
1.4 E 2.4 - MÃO DE OBRA DE CONSTRUÇÃO E SERVIÇOS | [5 empty] | 0 |  | 0
3 - SERVIÇOS COMPLEMENTARES DE PROJETO | [5 empty] | 0 |  | 0
4 - SERVIÇOS COMPLEMENTARES DE MONITORAMENTO, TELEGESTÃO E TELEMETRIA | [5 empty] | 0 |  | 0
VALOR TOTAL | [5 empty] | 0 |  | 0

## 5 - VML
EFICIENTIZAÇÃO ILUMINAÇÃO PÚBLICA |  | EFICIENTIZAÇÃO PRÉDIOS PÚBLICOS |  | USINAS FOTOVOLTAICAS PARA ILUMINAÇÃO PÚBLICA |  | USINAS FOTOVOLTAICAS PARA PRÉDIOS PÚBLICOS
Total de pontos de iluminação pública | 47368 | Total de pontos de iluminação | 94810 | Potência total - usinas de minigeração | 7969.1887 | Potência total - usinas de microgeração | 5012.9
Prazo locação | 10 | Prazo locação | 9 | Prazo locação | 15 | Prazo locação | 15
CAPEX total | 0 | CAPEX total | 0 | CAPEX total | 0 | CAPEX total | 0
Taxa de locação e performance (120 meses) |  | Taxa de locação e performance (108 meses) |  | Taxa de locação e performance (180 meses) |  | Taxa de locação e performance (180 meses)
| 0 |  | 0 |  | 0 |  | 0
VML/ ponto de iluminação pública |  | VML/ ponto de iluminação de prédios públicos |  | VML/ kWp |  | VML/ kWp
Receita bruta total | 0 | Receita bruta total | 0 | Receita bruta total | 0 | Receita bruta total | 0
RESUMO
CAPEX total | 0
Taxa de locação total | 0
Valor global de locação | 0

## 6 - Cronog Impl Geral
ETAPA |  | IMPLANTAÇÃO / EXECUÇÃO DE OBRAS - TURN KEY (EMPREITADA GLOBAL) OU LOCAÇÃO DE ATIVOS | [52 empty] | LOCAÇÃO DE ATIVOS
|  | MÊS 01 |  |  |  |  | MÊS 02 |  |  |  | MÊS 03 |  |  |  | MÊS 04 |  |  |  |  | MÊS 05 |  |  |  | MÊS 06 |  |  |  | MÊS 07 |  |  |  |  | MÊS 08 |  |  |  | MÊS 09 |  |  |  |  | MÊS 10 |  |  |  | MÊS 11 |  |  |  | MÊS 12 |  |  |  |  | ANO 2 | [11 empty] | ANO 3 | [11 empty] | ANO 4 | [11 empty] | ANO 5 | [11 empty] | ANO 6 | [11 empty] | ANO 7 | [11 empty] | ANO 8 | [11 empty] | ANO 9 | [11 empty] | ANO 10 | [11 empty] | ANO 11 | [11 empty] | ANO 12 | [11 empty] | ANO 13 | [11 empty] | ANO 14 | [11 empty] | ANO 15
|  | S1 | S2 | S3 | S4 | S5 | S6 | S7 | S8 | S9 | S10 | S11 | S12 | S13 | S14 | S15 | S16 | S17 | S18 | S19 | S20 | S21 | S22 | S23 | S24 | S25 | S26 | S27 | S28 | S29 | S30 | S31 | S32 | S33 | S34 | S35 | S36 | S37 | S38 | S39 | S40 | S41 | S42 | S43 | S44 | S45 | S46 | S47 | S48 | S49 | S50 | S51 | S52 | S53 | JAN | FEV | MAR | ABR | MAIO | JUN | JUL | AGO | SET | OUT | NOV | DEZ | JAN | FEV | MAR | ABR | MAIO | JUN | JUL | AGO | SET | OUT | NOV | DEZ | JAN | FEV | MAR | ABR | MAIO | JUN | JUL | AGO | SET | OUT | NOV | DEZ | JAN | FEV | MAR | ABR | MAIO | JUN | JUL | AGO | SET | OUT | NOV | DEZ | JAN | FEV | MAR | ABR | MAIO | JUN | JUL | AGO | SET | OUT | NOV | DEZ | JAN | FEV | MAR | ABR | MAIO | JUN | JUL | AGO | SET | OUT | NOV | DEZ | JAN | FEV | MAR | ABR | MAIO | JUN | JUL | AGO | SET | OUT | NOV | DEZ | JAN | FEV | MAR | ABR | MAIO | JUN | JUL | AGO | SET | OUT | NOV | DEZ | JAN | FEV | MAR | ABR | MAIO | JUN | JUL | AGO | SET | OUT | NOV | DEZ | JAN | FEV | MAR | ABR | MAIO | JUN | JUL | AGO | SET | OUT | NOV | DEZ | JAN | FEV | MAR | ABR | MAIO | JUN | JUL | AGO | SET | OUT | NOV | DEZ | JAN | FEV | MAR | ABR | MAIO | JUN | JUL | AGO | SET | OUT | NOV | DEZ | JAN | FEV | MAR | ABR | MAIO | JUN | JUL | AGO | SET | OUT | NOV | DEZ | JAN | FEV | MAR | ABR | MAIO | JUN | JUL | AGO | SET | OUT | NOV | DEZ
ADMINISTRATIVO | ASSINAR CONTRATO | bar: MÊS 01 S1
EMISSÃO DE OS | bar: MÊS 01 S2
LIBERAÇÃO DE INÍCIO | bar: MÊS 01 S2
ILUMINAÇÃO PÚBLICA | MOBILIZAÇÃO MDO | bar: MÊS 01 S3 to MÊS 01 S4
ELABORAÇÃO DE PROJETOS EXECUTIVO E DIAGNÓSTICO DE ENGENHARIA | bar: MÊS 01 S5 to MÊS 03 S10
PROTOCOLO DO PROJETO E ACOMPANHAMENTO JUNTO A CONCESSIONÁRIA | bar: MÊS 02 S7 to MÊS 03 S11
AQUISIÇÃO DE MATERIAIS | bar: MÊS 03 S11 to MÊS 03 S12; MÊS 06 S24; MÊS 09 S40
RECEBIMENTO DE MATERIAIS | bar: MÊS 04 S15 to MÊS 04 S17; MÊS 07 S27 to MÊS 07 S28; MÊS 10 S43 to MÊS 10 S44
EXECUÇÃO DAS SUSBTITUIÇÕES E/OU INSTALAÇÕES DAS LUMINÁRIAS | bar: MÊS 04 S17 to MÊS 12 S50
INICIO DA LOCAÇÃO DE ATIVOS
REMUNERAÇÃO MENSAL DA LOCAÇÃO DE ATIVOS
TÉRMINO DA LOCAÇÃO DE ATIVOS
ILUMINAÇÃO PRÉDIOS PÚBLICOS | MOBILIZAÇÃO MDO | bar: MÊS 01 S3 to MÊS 01 S5
ELABORAÇÃO DE PROJETOS EXECUTIVO E DIAGNÓSTICO | bar: MÊS 02 S6 to MÊS 02 S9
AQUISIÇÃO DE MATERIAIS | bar: MÊS 02 S9 to MÊS 03 S10; MÊS 07 S31
RECEBIMENTO DE MATERIAIS | bar: MÊS 03 S13 to MÊS 04 S16; MÊS 08 S35 to MÊS 09 S36
EXECUÇÃO DAS SUSBTITUIÇÕES E/OU INSTALAÇÕES DAS LUMINÁRIAS | bar: MÊS 04 S15 to MÊS 12 S52
INICIO DA LOCAÇÃO DE ATIVOS
REMUNERAÇÃO MENSAL DA LOCAÇÃO DE ATIVOS
TÉRMINO DA LOCAÇÃO DE ATIVOS
SISTEMAS SFCR - ILUMINAÇÃO PÚBLICA E PRÉDIOS PÚBLICOS | MOBILIZAÇÃO MDO | bar: MÊS 02 S6 to MÊS 02 S8
ELABORAÇÃO DE PROJETOS EXECUTIVO E DIAGNÓSTICO | bar: MÊS 02 S9 to MÊS 03 S12
SOLICITAÇÃO DE ACESSO | bar: MÊS 03 S11 to MÊS 03 S13
AQUISIÇÃO DE MATERIAIS | bar: MÊS 03 S12 to MÊS 03 S13; MÊS 04 S18; MÊS 06 S23; MÊS 07 S28; MÊS 08 S33; MÊS 09 S38; MÊS 10 S43
RECEBIMENTO DE MATERIAIS | bar: MÊS 04 S17 to MÊS 04 S18; MÊS 05 S22 to MÊS 06 S23; MÊS 07 S27 to MÊS 07 S28; MÊS 08 S32 to MÊS 08 S33; MÊS 09 S37 to MÊS 09 S38; MÊS 10 S42 to MÊS 10 S43; MÊS 11 S47 to MÊS 11 S48
CONSTRUÇÃO | bar: MÊS 04 S16 to MÊS 12 S51
COMISSIONAMENTO | bar: MÊS 05 S19; MÊS 06 S23; MÊS 07 S27; MÊS 07 S31; MÊS 08 S35; MÊS 09 S39; MÊS 10 S43; MÊS 11 S47; MÊS 12 S51
INICIO DA LOCAÇÃO DE ATIVOS
REMUNERAÇÃO MENSAL DA LOCAÇÃO DE ATIVOS
TÉRMINO DA LOCAÇÃO DE ATIVOS