## ORÇAMENTO
PLANILHA ORÇAMENTÁRIA - BDI 24,12%
PERFURAÇÃO DE POÇOS PROFUNDOS - SERVIÇOS E FORNECIMENTOS
ITEM | REFERÊNCIA | CÓDIGO | SERVIÇO | UNID | QTDE | PREÇO UNITÁRIO | PREÇO SUBITEM SEM BDI | PREÇO DO SERVIÇO SEM BDI | PREÇO UNITÁRIO COM BDI | PREÇO SUBITEM COM BDI | PREÇO DO SERVIÇO COM BDI
1. | PRELIMINARES
1.1 | DOCUMENTAÇÃO
1.1.1 | COPASA - SET/24 | 65 001 073 | AUTORIZAÇÃO DE PERFURAÇÃO DE POÇO TUBULAR PROFUNDO | UN | 87 | 244.73 | 21291.51 | 106805.55 | 303.76 | 26427.12 | 132567.12
1.1.2 | COPASA - SET/24 | 65 001 115 | ANALISE BACTERIOLÓGICA | UN | 174 | 120.28 | 20928.72 |  | 149.29 | 25976.46
1.1.3 | COPASA - SET/24 | 65 001 114 | ANALISE FÍSICO-QUÍMICA | UN | 174 | 371.18 | 64585.32 |  | 460.71 | 80163.54
1.2 | SERVIÇOS E INSTALAÇÃO
1.2.1 | SETOP - JUL/24 | ED-16660 | FORNECIMENTO E COLOCAÇÃO DE PLACA DE OBRA EM CHAPA GALVANIZADA #26, ESP. 0,45 MM, PLOTADA COM ADESIVO VINÍLICO, AFIXADA COM REBITES 4,8X40 MM, EM ESTRUTURA METÁLICA DE METALON 20X20 MM, ESP. 1,25 MM, INCLUSIVE SUPORTE EM EUCALIPTO AUTOCLAVADO PINTADO COM TINTA PVA DUAS (2) DEMÃOS | M2 | 391.5 | 302.02 | 118240.83 | 310369.02 | 374.87 | 146761.61 | 385210.34
1.2.2 | COPASA - SET/24 | 65 000 055 | LIMPEZA TERRENO COM ROÇADEIRA MECÂNICA | M2 | 435 | 0.57 | 247.95 |  | 0.71 | 308.85
1.2.3 | COPASA - SET/24 | 65 001 069 | INSTALAÇÕES PROVISÓRIAS PARA BARRACÃO DE OBRAS PARA PERFURAÇÃO DE POÇO | UN | 87 | 734.32 | 63885.84 |  | 911.44 | 79295.28
1.2.4 | COPASA - SET/24 | 65 001 070 | MOBILIZAÇÃO E DESLOCAMENTO DAS EQUIPES, EQUIPAMENTOS, MATERIAIS E FERRAMENTAS PARA PERFURAÇÃO DE POÇOS COM SONDA ROTO-PNEUMATICA | KM | 5220 | 24.52 | 127994.4 |  | 30.43 | 158844.6
1.3 | INSTALAÇÃO ELÉTRICA
1.3.1 | SETOP - JUL/24 | ED-20584 | ENTRADA DE ENERGIA AÉREA, TIPO C4, PADRÃO CEMIG, CARGA INSTALADA DE 27,1KVA ATÉ 38KVA, TRIFÁSICO, COM SAÍDA SUBTERRÂNEA, INCLUSIVE POSTE, CAIXA PARA MEDIDOR, DISJUNTOR, BARRAMENTO, ATERRAMENTO E ACESSÓRIOS | UN | 87 | 4125.18 | 358890.66 | 358890.66 | 5120.17 | 445454.79 | 445454.79
2. | PERFURAÇÃO
2.1 | PERFURAÇÃO DO POÇO E ACESSÓRIOS
2.1.1 | COPASA - SET/24 | 65 001 092 | PERFURACAO EM ALUVIAO E CAMADAS INCONSISTENTES - DIAMETRO DO FURO = 12" | M | 13050 | 262.37 | 3423928.5 | 15956247.18 | 325.65 | 4249732.5 | 19804827.03
2.1.2 | COPASA - SET/24 | 65 001 093 | PERFURACAO EM ROCHA SA - DIAMETRO DO FURO = 6" | M | 13050 | 215.99 | 2818669.5 |  | 268.09 | 3498574.5
2.1.3 | COMPOSIÇÃO | CPU-1 | TUBO DE AÇO GALVANIZADO COM COSTURA, CLASSE MÉDIA, DN 6", E=4,85 MM PARA REVESTIMENTO DO FURO - FORNECIMENTO E INSTALAÇÃO | M | 26100 | 355.94 | 9290034 |  | 441.79 | 11530719
2.1.4 | COPASA - SET/24 | 65 001 101 | CIMENTAÇÃO DO ESPAÇO ANELAR COM ARGAMASSA DE CIMENTO E AREIA NO TRAÇO DE 1:3 | M | 174 | 29.64 | 5157.36 |  | 36.79 | 6401.46
2.1.5 | COPASA - SET/24 | 65 001 107 | LAJE EM CONCRETO SIMPLES, CONSUMO MÍNIMO DE CIMENTO DE 200 KG/M3, ESPESSURA = 20 CM, DIÂMETRO = 2,50 M | UN | 87 | 892.03 | 77606.61 |  | 1107.19 | 96325.53
2.1.6 | COPASA - SET/24 | 65 001 106 | DESINFECCAO DE POCO COM UTILIZACAO DE PRODUTOS QUIMICOS | UN | 87 | 47.47 | 4129.89 |  | 58.92 | 5126.04
2.1.7 | COPASA - SET/24 | 65 001 105 | PRE-FILTRO COM PEDRA BRITADA | M3 | 174 | 219.63 | 38215.62 |  | 272.6 | 47432.4
2.1.8 | COPASA - SET/24 | 65 001 110 | DESENVOLVIMENTO E TESTE DE VAZÃO COM COMPRESSOR DE ATÉ 150 PCM | H | 2610 | 114.37 | 298505.7 |  | 141.96 | 370515.6
2. | PERFURAÇÃO (continuação)
2.2 | EQUIPAMENTOS DE BOMBEAMENTO E ACESSÓRIOS
2.2.1 | SINAPI - AGO/24 | 10587 | BOMBA SUBMERSA PARA POCOS TUBULARES PROFUNDOS DIAMETRO DE 4 POLEGADAS, ELETRICA, MONOFASICA, POTENCIA 0,49 HP, 13 ESTAGIOS, BOCAL DE DESCARGA DIAMETRO DE UMA POLEGADA E MEIA, HM/Q = 18 M / 1,90 M3/H A 85 M / 0,60 M3/H | UN | 87 | 4928.55 | 428783.85 | 7600343.49 | 6117.32 | 532206.84 | 9433519.62
2.2.2 | SINAPI - AGO/24 | 759 | BOMBA SUBMERSA PARA POCOS TUBULARES PROFUNDOS DIAMETRO DE 4 POLEGADAS, ELETRICA, TRIFASICA, POTENCIA 1,97 HP, 20 ESTAGIOS, BOCAL DE DESCARGA DIAMETRO DE UMA POLEGADA E MEIA, HM/Q = 18 M / 5,40 M3/H A 164 M / 0,80 M3/H | UN | 87 | 7086.27 | 616505.49 |  | 8795.48 | 765206.76
2.2.3 | SINAPI - AGO/24 | 749 | BOMBA SUBMERSA PARA POCOS TUBULARES PROFUNDOS DIAMETRO DE 6 POLEGADAS, ELETRICA, TRIFASICA, POTENCIA 3,45 HP, 5 ESTAGIOS, BOCAL DE DESCARGA DIAMETRO DE 2 POLEGADAS, HM/Q = 68,5 M / 6,12 M3/H A 39,5 M / 14,04 M3/H | UN | 87 | 17211.3 | 1497383.1 |  | 21362.67 | 1858552.29
2.2.4 | SETOP - JUL/24 | ED-7422 | QUADRO DE COMANDO PARA UMA BOMBA DE POTÊNCIA 0,50CV MONOFÁSICA, EM PARTIDA DIRETA COM ACIONAMENTO MANUAL/AUTOMÁTICO E DETECÇÃO DE FALTA DE FASE | UN | 87 | 917.82 | 79850.34 |  | 1139.2 | 99110.4
2.2.5 | SETOP - JUL/24 | ED-7519 | QUADRO DE COMANDO PARA UMA BOMBA DE POTÊNCIA 2,0CV TRIFÁSICA, EM PARTIDA DIRETA COM ACIONAMENTO MANUAL/AUTOMÁTICO E DETECÇÃO DE FALTA DE FASE | UN | 87 | 964.87 | 83943.69 |  | 1197.6 | 104191.2
2.2.6 | SETOP - JUL/24 | ED-7520 | QUADRO DE COMANDO PARA UMA BOMBA DE POTÊNCIA 3,0CV TRIFÁSICA, EM PARTIDA DIRETA COM ACIONAMENTO MANUAL/AUTOMÁTICO E DETECÇÃO DE FALTA DE FASE | UN | 87 | 1053.23 | 91631.01 |  | 1307.27 | 113732.49
2.2.7 | SETOP - JUL/24 | ED-49004 | CABO DE COBRE FLEXÍVEL, CLASSE 5, ISOLAMENTO TIPO EPR/HEPR, NÃO HALOGENADO, ANTICHAMA, TERMOFIXO, UNIPOLAR, SEÇÃO 25 MM2, 90°C, 0,6/1KV | M | 13050 | 27.37 | 357178.5 |  | 33.97 | 443308.5
2.2.8 | SETOP - JUL/24 | ED-48976 | CABO DE COBRE FLEXÍVEL, CLASSE 5, ISOLAMENTO TIPO LSHF/ATOX, NÃO HALOGENADO, ANTICHAMA, TERMOPLÁSTICO, UNIPOLAR, SEÇÃO 25 MM2, 70°C, 450/750V | M | 13050 | 28.08 | 366444 |  | 34.85 | 454792.5
2.2.9 | SETOP - JUL/24 | ED-50044 | FORNECIMENTO E ASSENTAMENTO DE TUBO DE AÇO GALVANIZADO COM COSTURA , INCLUSIVE CONEXÕES E SUPORTES, D = 1 1/2" | M | 13050 | 141.04 | 1840572 |  | 175.06 | 2284533
2.2.10 | SETOP - JUL/24 | ED-50045 | FORNECIMENTO E ASSENTAMENTO DE TUBO DE AÇO GALVANIZADO COM COSTURA , INCLUSIVE CONEXÕES E SUPORTES, D = 2" | M | 13050 | 170.02 | 2218761 |  | 211.03 | 2753941.5
2.2.11 | SETOP - JUL/24 | ED-49978 | REGISTRO DE GAVETA, TIPO BRUTO, ROSCÁVEL 1.1/2" (PARA TUBO SOLDÁVEL OU PPR DN 50MM/CPVC DN 42MM), INCLUSIVE VOLANTE PARA ACIONAMENTO | UN | 87 | 112.65 | 9800.55 |  | 139.82 | 12164.34
2.2.12 | SETOP - JUL/24 | ED-50003 | REGISTRO DE ESFERA, TIPO PVC SOLDÁVEL DN 50MM (1.1/2"), INCLUSIVE VOLANTE PARA ACIONAMENTO | UN | 174 | 54.54 | 9489.96 |  | 67.7 | 11779.8
2.3 | FECHAMENTO DO POÇO
2.3.1 | COPASA - SET/24 | 65 001 116 | RELATÓRIOS FINAL DE POÇO (BOMBEAMENTO E RECUPERAÇÃO DE NÍVEL, PERFIL GEOLÓGICO E HISTÓRICO DE PERFURAÇÃO) | UN | 87 | 168.56 | 14664.72 | 50035.44 | 209.22 | 18202.14 | 62102.34
2.3.2 | COPASA - SET/24 | 65 002 508 | RECUPERAÇÃO E LIMPEZA DE POÇOS ARTESIANOS COM A UTILIZAÇÃO DE SOLUÇÃO AQUÓSA A BASE DE ORTO-FOSFATO, ESTABILIZANTES, ANTICORROSIVOS E DESINCRUSTANTES | L | 435 | 63.49 | 27618.15 |  | 78.8 | 34278
2.3.3 | COPASA - SET/24 | 65001108 | TAMPA DE PROTEÇÃO DO POÇO PROFUNDO EM AÇO PRETO LISO DIN2440 | UN | 87 | 89.11 | 7752.57 |  | 110.6 | 9622.2
3. | INSTALAÇÕES HIDRÁULICAS
3.1 | ITENS E SERVIÇOS
3.1.1 | SINAPI - AGO/24 | 93358 | ESCAVAÇÃO MANUAL DE VALA COM PROFUNDIDADE MENOR OU IGUAL A 1,30 M. AF_02/2021 | M3 | 174 | 80.74 | 14048.76 | 356751.77 | 100.21 | 17436.54 | 442811.73
3.1.2 | SETOP - JUL/24 | ED-51122 | REGULARIZAÇÃO E COMPACTAÇÃO DE TERRENO MANUAL COM SOQUETE, EXCLUSIVE DESMATAMENTO, DESTOCAMENTO, LIMPEZA/ROÇADA DO TERRENO | M2 | 261 | 10.04 | 2620.44 |  | 12.46 | 3252.06
3.1.3 | SINAPI - AGO/24 | 100323 | LASTRO COM MATERIAL GRANULAR (AREIA MÉDIA), APLICADO EM PISOS OU LAJES SOBRE SOLO, ESPESSURA DE *10 CM*. AF_01/2024 | M3 | 261 | 206.44 | 53880.84 |  | 256.23 | 66876.03
3.1.4 | SETOP - JUL/24 | ED-50045 | FORNECIMENTO E ASSENTAMENTO DE TUBO DE AÇO GALVANIZADO COM COSTURA , INCLUSIVE CONEXÕES E SUPORTES, D = 2" | M | 870 | 170.02 | 147917.4 |  | 211.03 | 183596.1
3.1.5 | SETOP - JUL/24 | ED-50022 | FORNECIMENTO E ASSENTAMENTO DE TUBO PVC RÍGIDO SOLDÁVEL, ÁGUA FRIA, DN 50 MM (1.1/2"), INCLUSIVE CONEXÕES | M | 1740 | 35.7 | 62118 |  | 44.31 | 77099.4
3.1.6 | SINAPI - AGO/24 | 99623 | VÁLVULA DE RETENÇÃO HORIZONTAL, DE BRONZE, ROSCÁVEL, 2" - FORNECIMENTO E INSTALAÇÃO. AF_08/2021 | UN | 87 | 310.52 | 27015.24 |  | 385.42 | 33531.54
3.1.7 | SETOP - JUL/24 | ED-50182 | ADAPTADOR EM LATÃO PARA INSTALAÇÃO PREDIAL DE COMBATE A INCÊNDIO ENGATE RÁPIDO 2.1/2" X ROSCA INTERNA 5 FIOS 2.1/2", FORNECIMENTO E INSTALAÇÃO | UN | 87 | 105.3 | 9161.1 |  | 130.7 | 11370.9
3.1.8 | SINAPI - AGO/24 | 94800 | TORNEIRA DE BOIA PARA CAIXA D'ÁGUA, ROSCÁVEL, 2" - FORNECIMENTO E INSTALAÇÃO. AF_08/2021 | UN | 87 | 199.5 | 17356.5 |  | 247.62 | 21542.94
3.1.9 | SINAPI - AGO/24 | 104737 | REATERRO MANUAL DE VALAS, COM PLACA VIBRATÓRIA. AF_08/2023 | M3 | 130.5 | 20.61 | 2689.61 |  | 25.58 | 3338.19
3.1.10 | SETOP - JUL/24 | ED-51131 | CARGA MANUAL DE MATERIAL DE QUALQUER NATUREZA SOBRE CAMINHÃO, EXCLUSIVE TRANSPORTE | M3 | 87 | 40.84 | 3553.08 |  | 50.69 | 4410.03
3.1.11 | SETOP - JUL/24 | ED-29235 | TRANSPORTE DE MATERIAL DE QUALQUER NATUREZA EM CAMINHÃO, DISTÂNCIA MAIORES QUE 30KM, DENTRO DO PERÍMETRO URBANO, EXCLUSIVE CARGA, INCLUSIVE DESCARGA | M3XKM | 10440 | 1.57 | 16390.8 |  | 1.95 | 20358
3.2 | RESERVATÓRIO
9.1 | SINAPI - AGO/24 | 102619 | CAIXA D´ÁGUA EM POLIÉSTER REFORÇADO COM FIBRA DE VIDRO, 10000 LITROS - FORNECIMENTO E INSTALAÇÃO. AF_06/2021 | UN | 87 | 5636.92 | 490412.04 | 490412.04 | 6996.55 | 608699.85 | 608699.85
4. | ACABAMENTOS
4.1 | LIMPEZA GERAL
4.1.1 | SETOP - JUL/24 | ED-50266 | LIMPEZA FINAL PARA ENTREGA DA OBRA | M2 | 435 | 7.58 | 3297.3 | 3297.3 | 9.41 | 4093.35 | 4093.35
TOTAL SEM BDI: | [10 empty] | 25233152.45
TOTAL COM BDI: | [10 empty] | 31319286.17 | 1.2412
[8 empty] | ISS = 5% |  | BDI (%) | 24.12%
[10 empty] | VALOR C BDI | 1.2412

## COMPOSIÇÃO
COMPOSIÇÕES
PERFURAÇÃO DE POÇOS PROFUNDOS - SERVIÇOS E FORNECIMENTOS
SUB-ITEM | REFERÊNCIA | CÓDIGO | SERVIÇO | UNID | COEF. | PREÇO UNITÁRIO | PREÇO SUBITEM SEM BDI
- | SINAPI - AGO/24 | 7695 | TUBO ACO GALVANIZADO COM COSTURA, CLASSE MEDIA, DN 6", E = 4,85* MM, PESO 19,68* KG/M (NBR 5580) | M | 1.0391 | 304.74 | 316.6553
- | SINAPI - AGO/24 | 88248 | AUXILIAR DE ENCANADOR OU BOMBEIRO HIDRÁULICO COM ENCARGOS COMPLEMENTARES | H | 0.7959 | 21.98 | 17.4939
- | SINAPI - AGO/24 | 88267 | ENCANADOR OU BOMBEIRO HIDRÁULICO COM ENCARGOS COMPLEMENTARES | H | 0.7959 | 27.38 | 21.7917
CPU-1 |  | - | TUBO DE AÇO GALVANIZADO COM COSTURA, CLASSE MÉDIA, DN 6", E=4,85 MM PARA REVESTIMENTO DO FURO - FORNECIMENTO E INSTALAÇÃO | M | 1 | - | 355.94